## bus_data
BUS_I | BUS_TYPE | Pd | Qd | Gs | Bs | area | Vm | Va | baseKV | zone | Vmax | Vmin
1 | 1 | 0.020544 | 0.0051487 | 0 | 0 | 1 | 0.99327 | -0.1276 | 0.4 | 1 | 1.1 | 0.9
2 | 1 | 0 | 0 | 0 | 0 | 1 | 0.99025 | -0.18523 | 0.4 | 1 | 1.1 | 0.9
3 | 1 | 0 | 0 | 0 | 0 | 1 | 0.9944 | -0.10613 | 0.4 | 1 | 1.1 | 0.9
4 | 1 | 0 | 0 | 0 | 0 | 1 | 0.98681 | -0.25111 | 0.4 | 1 | 1.1 | 0.9
5 | 1 | 0 | 0 | 0 | 0 | 1 | 0.99529 | -0.089285 | 0.4 | 1 | 1.1 | 0.9
47 | 1 | 0.012828 | 0.003215 | 0 | 0 | 1 | 0.9867 | -0.25336 | 0.4 | 1 | 1.1 | 0.9
13 | 1 | 0.0065591 | 0.0016439 | 0 | 0 | 1 | 0.98488 | -0.28877 | 0.4 | 1 | 1.1 | 0.9
15 | 1 | 0 | 0 | 0 | 0 | 1 | 0.98029 | -0.37721 | 0.4 | 1 | 1.1 | 0.9
6 | 1 | 0.023504 | 0.0058906 | 0 | 0 | 1 | 0.99824 | -0.033306 | 0.4 | 1 | 1.1 | 0.9
24 | 1 | 0.038838 | 0.0097337 | 0 | 0 | 1 | 0.9921 | -0.15049 | 0.4 | 1 | 1.1 | 0.9
12 | 1 | 0.010002 | 0.0025066 | 0 | 0 | 1 | 0.98437 | -0.29866 | 0.4 | 1 | 1.1 | 0.9
17 | 1 | 0.0048767 | 0.0012222 | 0 | 0 | 1 | 0.97791 | -0.42373 | 0.4 | 1 | 1.1 | 0.9
14 | 1 | 0.025789 | 0.0064633 | 0 | 0 | 1 | 0.97968 | -0.38926 | 0.4 | 1 | 1.1 | 0.9
7 | 1 | 0.041516 | 0.010405 | 0 | 0 | 1 | 0.9997 | -0.0055802 | 0.4 | 1 | 1.1 | 0.9
19 | 1 | 0.027258 | 0.0068314 | 0 | 0 | 1 | 0.99006 | -0.19013 | 0.4 | 1 | 1.1 | 0.9
21 | 1 | 0 | 0 | 0 | 0 | 1 | 0.99021 | -0.18717 | 0.4 | 1 | 1.1 | 0.9
23 | 1 | 0.010643 | 0.0026673 | 0 | 0 | 1 | 0.99063 | -0.17895 | 0.4 | 1 | 1.1 | 0.9
22 | 1 | 0.014739 | 0.003694 | 0 | 0 | 1 | 0.98405 | -0.30659 | 0.4 | 1 | 1.1 | 0.9
46 | 1 | 0 | 0 | 0 | 0 | 1 | 0.98435 | -0.30067 | 0.4 | 1 | 1.1 | 0.9
25 | 1 | 0 | 0 | 0 | 0 | 1 | 0.98667 | -0.25551 | 0.4 | 1 | 1.1 | 0.9
43 | 1 | 0.024588 | 0.0061624 | 0 | 0 | 1 | 0.98568 | -0.2748 | 0.4 | 1 | 1.1 | 0.9
40 | 1 | 0.01827 | 0.0045789 | 0 | 0 | 1 | 0.98597 | -0.26914 | 0.4 | 1 | 1.1 | 0.9
42 | 1 | 0 | 0 | 0 | 0 | 1 | 0.98289 | -0.32914 | 0.4 | 1 | 1.1 | 0.9
45 | 1 | 0.01292 | 0.003238 | 0 | 0 | 1 | 0.98338 | -0.31967 | 0.4 | 1 | 1.1 | 0.9
44 | 1 | 0.016173 | 0.0040534 | 0 | 0 | 1 | 0.98265 | -0.3338 | 0.4 | 1 | 1.1 | 0.9
8 | 3 | 0.007711 | 0.0019326 | 0 | 0 | 1 | 1 | 0 | 0.4 | 1 | 1.1 | 0.9
9 | 1 | 0 | 0 | 0 | 0 | 1 | 0.98355 | -0.31462 | 0.4 | 1 | 1.1 | 0.9
18 | 1 | 0.0059515 | 0.0014916 | 0 | 0 | 1 | 0.98339 | -0.31786 | 0.4 | 1 | 1.1 | 0.9
11 | 1 | 0.0084697 | 0.0021227 | 0 | 0 | 1 | 0.98381 | -0.30968 | 0.4 | 1 | 1.1 | 0.9
10 | 1 | 0.01079 | 0.0027041 | 0 | 0 | 1 | 0.98425 | -0.3011 | 0.4 | 1 | 1.1 | 0.9
36 | 1 | 0 | 0 | 0 | 0 | 1 | 0.97702 | -0.4412 | 0.4 | 1 | 1.1 | 0.9
30 | 1 | 0 | 0 | 0 | 0 | 1 | 0.97508 | -0.47916 | 0.4 | 1 | 1.1 | 0.9
26 | 1 | 0.0031853 | 0.00079831 | 0 | 0 | 1 | 0.97444 | -0.49171 | 0.4 | 1 | 1.1 | 0.9
27 | 1 | 0.013428 | 0.0033653 | 0 | 0 | 1 | 0.97399 | -0.50074 | 0.4 | 1 | 1.1 | 0.9
28 | 1 | 0.0045634 | 0.0011437 | 0 | 0 | 1 | 0.97477 | -0.48532 | 0.4 | 1 | 1.1 | 0.9
29 | 1 | 0 | 0 | 0 | 0 | 1 | 0.97386 | -0.50327 | 0.4 | 1 | 1.1 | 0.9
38 | 1 | 0 | 0 | 0 | 0 | 1 | 0.97339 | -0.51258 | 0.4 | 1 | 1.1 | 0.9
33 | 1 | 0.018762 | 0.0047021 | 0 | 0 | 1 | 0.97368 | -0.50673 | 0.4 | 1 | 1.1 | 0.9
35 | 1 | 0.0087648 | 0.0021967 | 0 | 0 | 1 | 0.97484 | -0.48386 | 0.4 | 1 | 1.1 | 0.9
37 | 1 | 0.062351 | 0.015627 | 0 | 0 | 1 | 0.97232 | -0.53355 | 0.4 | 1 | 1.1 | 0.9
31 | 1 | 0.0067103 | 0.0016818 | 0 | 0 | 1 | 0.97314 | -0.51744 | 0.4 | 1 | 1.1 | 0.9
32 | 1 | 0.01135 | 0.0028446 | 0 | 0 | 1 | 0.97308 | -0.51872 | 0.4 | 1 | 1.1 | 0.9
34 | 1 | 0.015592 | 0.0039078 | 0 | 0 | 1 | 0.97291 | -0.52197 | 0.4 | 1 | 1.1 | 0.9

## generator_data
GEN_BUS | PG | QG | QMAX | QMIN | VG | MBASE | GEN_STATUS | PMAX | PMIN
8 | 0.49374 | 0.12648 | 10 | -10 | 1 | 100 | 1 | 10 | 0

## branch_data
F_BUS | T_BUS | BR_R | BR_X | BR_B | RATE_A | RATE_B | RATE_C | TAP | SHIFT | BR_STATUS | ANGMIN | ANGMAX | P_in | Q_in | P_out | Q_out
1 | 2 | 1.1048 | 0.70709 | 7.4212e-09 | 0 | 0 | 0 | 0 | 0 | 1 | -90 | 90 | 0.23355 | 0.059913 | -0.23289 | -0.059497
1 | 3 | 0.3793 | 0.24275 | 2.5478e-09 | 0 | 0 | 0 | 0 | 0 | 1 | -90 | 90 | -0.25409 | -0.065062 | 0.25435 | 0.065231
2 | 4 | 1.2545 | 0.8029 | 8.4268e-09 | 0 | 0 | 0 | 0 | 0 | 1 | -90 | 90 | 0.23289 | 0.059497 | -0.23216 | -0.059025
3 | 5 | 0.29826 | 0.19089 | 2.0034e-09 | 0 | 0 | 0 | 0 | 0 | 1 | -90 | 90 | -0.25435 | -0.065231 | 0.25456 | 0.065364
4 | 47 | 0.76758 | 0.49125 | 1.289e-09 | 0 | 0 | 0 | 0 | 0 | 1 | -90 | 90 | 0.012829 | 0.0032158 | -0.012828 | -0.003215
4 | 13 | 3.9273 | 2.5135 | 6.595e-09 | 0 | 0 | 0 | 0 | 0 | 1 | -90 | 90 | 0.041875 | 0.010533 | -0.041799 | -0.010485
4 | 15 | 3.1176 | 1.9953 | 2.0941e-08 | 0 | 0 | 0 | 0 | 0 | 1 | -90 | 90 | 0.17745 | 0.045276 | -0.17638 | -0.044591
5 | 6 | 0.60218 | 0.3854 | 4.0449e-09 | 0 | 0 | 0 | 0 | 0 | 1 | -90 | 90 | -0.41915 | -0.10706 | 0.42028 | 0.10779
5 | 24 | 1.6575 | 1.0608 | 5.5667e-09 | 0 | 0 | 0 | 0 | 0 | 1 | -90 | 90 | 0.16459 | 0.041695 | -0.1641 | -0.041387
13 | 12 | 1.2206 | 0.78116 | 2.0496e-09 | 0 | 0 | 0 | 0 | 0 | 1 | -90 | 90 | 0.03524 | 0.0088412 | -0.035224 | -0.0088307
15 | 17 | 1.3364 | 0.85527 | 8.9765e-09 | 0 | 0 | 0 | 0 | 0 | 1 | -90 | 90 | 0.15057 | 0.038119 | -0.15024 | -0.037905
15 | 14 | 2.0114 | 1.2873 | 3.3778e-09 | 0 | 0 | 0 | 0 | 0 | 1 | -90 | 90 | 0.025804 | 0.0064724 | -0.025789 | -0.0064633
6 | 7 | 0.28349 | 0.18143 | 1.9042e-09 | 0 | 0 | 0 | 0 | 0 | 1 | -90 | 90 | -0.44379 | -0.11368 | 0.44439 | 0.11406
24 | 25 | 5.315 | 3.4016 | 8.9253e-09 | 0 | 0 | 0 | 0 | 0 | 1 | -90 | 90 | 0.087299 | 0.022113 | -0.086861 | -0.021833
24 | 23 | 3.3081 | 2.1172 | 5.5552e-09 | 0 | 0 | 0 | 0 | 0 | 1 | -90 | 90 | 0.037966 | 0.0095402 | -0.037915 | -0.0095077
12 | 10 | 0.41938 | 0.2684 | 7.0424e-10 | 0 | 0 | 0 | 0 | 0 | 1 | -90 | 90 | 0.025222 | 0.0063241 | -0.025219 | -0.0063223
17 | 36 | 0.51697 | 0.33086 | 3.4725e-09 | 0 | 0 | 0 | 0 | 0 | 1 | -90 | 90 | 0.14536 | 0.036683 | -0.14524 | -0.036605
7 | 8 | 0.052202 | 0.03341 | 3.5065e-10 | 0 | 0 | 0 | 0 | 0 | 1 | -90 | 90 | -0.4859 | -0.12446 | 0.48603 | 0.12455
19 | 21 | 0.47774 | 0.30575 | 8.0225e-10 | 0 | 0 | 0 | 0 | 0 | 1 | -90 | 90 | -0.027258 | -0.0068314 | 0.027261 | 0.0068338
21 | 23 | 1.3253 | 0.84822 | 2.2256e-09 | 0 | 0 | 0 | 0 | 0 | 1 | -90 | 90 | -0.027261 | -0.0068338 | 0.027272 | 0.0068404
22 | 46 | 1.744 | 1.1161 | 2.9286e-09 | 0 | 0 | 0 | 0 | 0 | 1 | -90 | 90 | -0.014739 | -0.003694 | 0.014743 | 0.0036964
46 | 43 | 2.5673 | 1.6431 | 4.3111e-09 | 0 | 0 | 0 | 0 | 0 | 1 | -90 | 90 | -0.043874 | -0.011011 | 0.043928 | 0.011045
46 | 45 | 2.8335 | 1.8134 | 4.7582e-09 | 0 | 0 | 0 | 0 | 0 | 1 | -90 | 90 | 0.02913 | 0.0073142 | -0.029104 | -0.0072977
25 | 43 | 1.2285 | 0.78626 | 2.063e-09 | 0 | 0 | 0 | 0 | 0 | 1 | -90 | 90 | 0.068579 | 0.017247 | -0.068516 | -0.017207
25 | 40 | 3.2519 | 2.0812 | 5.4608e-09 | 0 | 0 | 0 | 0 | 0 | 1 | -90 | 90 | 0.018282 | 0.0045859 | -0.01827 | -0.0045789
42 | 45 | 2.5369 | 1.6236 | 4.2601e-09 | 0 | 0 | 0 | 0 | 0 | 1 | -90 | 90 | -0.016177 | -0.0040554 | 0.016184 | 0.0040597
42 | 44 | 1.2455 | 0.79714 | 2.0916e-09 | 0 | 0 | 0 | 0 | 0 | 1 | -90 | 90 | 0.016177 | 0.0040554 | -0.016173 | -0.0040534
9 | 18 | 2.3585 | 1.5094 | 3.9606e-09 | 0 | 0 | 0 | 0 | 0 | 1 | -90 | 90 | 0.0059524 | 0.0014918 | -0.0059515 | -0.0014916
9 | 11 | 3.5972 | 2.3022 | 6.0407e-09 | 0 | 0 | 0 | 0 | 0 | 1 | -90 | 90 | -0.0059524 | -0.0014918 | 0.0059538 | 0.0014921
11 | 10 | 2.5834 | 1.6534 | 4.3382e-09 | 0 | 0 | 0 | 0 | 0 | 1 | -90 | 90 | -0.014424 | -0.0036148 | 0.014429 | 0.0036182
36 | 30 | 1.12 | 0.71682 | 7.5234e-09 | 0 | 0 | 0 | 0 | 0 | 1 | -90 | 90 | 0.14524 | 0.036605 | -0.14498 | -0.036438
30 | 33 | 2.2381 | 1.4324 | 3.7584e-09 | 0 | 0 | 0 | 0 | 0 | 1 | -90 | 90 | 0.052504 | 0.013193 | -0.052435 | -0.013149
30 | 35 | 2.2852 | 1.4625 | 3.8374e-09 | 0 | 0 | 0 | 0 | 0 | 1 | -90 | 90 | 0.0087668 | 0.0021976 | -0.0087648 | -0.0021967
30 | 28 | 0.31435 | 0.20119 | 2.1115e-09 | 0 | 0 | 0 | 0 | 0 | 1 | -90 | 90 | 0.083706 | 0.021047 | -0.083682 | -0.021031
26 | 27 | 0.5069 | 0.32442 | 3.4049e-09 | 0 | 0 | 0 | 0 | 0 | 1 | -90 | 90 | 0.075909 | 0.019074 | -0.075876 | -0.019053
26 | 28 | 0.34449 | 0.22047 | 2.314e-09 | 0 | 0 | 0 | 0 | 0 | 1 | -90 | 90 | -0.079094 | -0.019872 | 0.079118 | 0.019888
27 | 29 | 0.17226 | 0.11024 | 1.1571e-09 | 0 | 0 | 0 | 0 | 0 | 1 | -90 | 90 | 0.062449 | 0.015688 | -0.062441 | -0.015683
29 | 38 | 0.63475 | 0.40624 | 4.2636e-09 | 0 | 0 | 0 | 0 | 0 | 1 | -90 | 90 | 0.062441 | 0.015683 | -0.062413 | -0.015666
38 | 37 | 1.4268 | 0.91314 | 4.7919e-09 | 0 | 0 | 0 | 0 | 0 | 1 | -90 | 90 | 0.062413 | 0.015666 | -0.062351 | -0.015627
33 | 31 | 1.3525 | 0.86559 | 2.2712e-09 | 0 | 0 | 0 | 0 | 0 | 1 | -90 | 90 | 0.033674 | 0.0084473 | -0.033656 | -0.0084365
31 | 32 | 0.20131 | 0.12884 | 3.3806e-10 | 0 | 0 | 0 | 0 | 0 | 1 | -90 | 90 | 0.026946 | 0.0067547 | -0.026945 | -0.0067537
32 | 34 | 0.88363 | 0.56552 | 1.4839e-09 | 0 | 0 | 0 | 0 | 0 | 1 | -90 | 90 | 0.015595 | 0.0039092 | -0.015592 | -0.0039078