## bus_data
BUS_I | BUS_TYPE | Pd | Qd | Gs | Bs | area | Vm | Va | baseKV | zone | Vmax | Vmin
1 | 3 | 0.052187 | 0.013079 | 0 | 0 | 1 | 1 | 0 | 0.4 | 1 | 1.1 | 0.9
2 | 1 | 0.016178 | 0.0040547 | 0 | 0 | 1 | 0.99632 | -0.070204 | 0.4 | 1 | 1.1 | 0.9
3 | 1 | 0.040807 | 0.010227 | 0 | 0 | 1 | 0.99949 | -0.0097554 | 0.4 | 1 | 1.1 | 0.9
4 | 1 | 0 | 0 | 0 | 0 | 1 | 0.99565 | -0.082955 | 0.4 | 1 | 1.1 | 0.9
5 | 1 | 0.029857 | 0.0074829 | 0 | 0 | 1 | 0.99523 | -0.090997 | 0.4 | 1 | 1.1 | 0.9
6 | 1 | 0.015294 | 0.0038332 | 0 | 0 | 1 | 0.99467 | -0.10182 | 0.4 | 1 | 1.1 | 0.9
7 | 1 | 0.028034 | 0.0070259 | 0 | 0 | 1 | 0.9939 | -0.1165 | 0.4 | 1 | 1.1 | 0.9
10 | 1 | 0.048613 | 0.012184 | 0 | 0 | 1 | 0.99403 | -0.11407 | 0.4 | 1 | 1.1 | 0.9
8 | 1 | 0 | 0 | 0 | 0 | 1 | 0.99094 | -0.17333 | 0.4 | 1 | 1.1 | 0.9
11 | 1 | 0.035821 | 0.0089777 | 0 | 0 | 1 | 0.99265 | -0.14073 | 0.4 | 1 | 1.1 | 0.9
9 | 1 | 0.055811 | 0.013988 | 0 | 0 | 1 | 0.98578 | -0.27315 | 0.4 | 1 | 1.1 | 0.9
13 | 1 | 0 | 0 | 0 | 0 | 1 | 0.9851 | -0.28644 | 0.4 | 1 | 1.1 | 0.9
14 | 1 | 0.045317 | 0.011358 | 0 | 0 | 1 | 0.98326 | -0.32231 | 0.4 | 1 | 1.1 | 0.9
12 | 1 | 0.059876 | 0.015006 | 0 | 0 | 1 | 0.99137 | -0.16538 | 0.4 | 1 | 1.1 | 0.9
17 | 1 | 0 | 0 | 0 | 0 | 1 | 0.98818 | -0.22688 | 0.4 | 1 | 1.1 | 0.9
20 | 1 | 0.0090407 | 0.0022658 | 0 | 0 | 1 | 0.98592 | -0.27083 | 0.4 | 1 | 1.1 | 0.9
15 | 1 | 0.03635 | 0.0091101 | 0 | 0 | 1 | 0.98243 | -0.33852 | 0.4 | 1 | 1.1 | 0.9
18 | 1 | 0.038451 | 0.0096366 | 0 | 0 | 1 | 0.98541 | -0.28081 | 0.4 | 1 | 1.1 | 0.9
19 | 1 | 0.010651 | 0.0026693 | 0 | 0 | 1 | 0.98433 | -0.30181 | 0.4 | 1 | 1.1 | 0.9
21 | 1 | 0.020205 | 0.0050638 | 0 | 0 | 1 | 0.98364 | -0.31539 | 0.4 | 1 | 1.1 | 0.9
22 | 1 | 0.016566 | 0.0041518 | 0 | 0 | 1 | 0.98356 | -0.31684 | 0.4 | 1 | 1.1 | 0.9

## generator_data
GEN_BUS | PG | QG | QMAX | QMIN | VG | MBASE | GEN_STATUS | PMAX | PMIN
1 | 0.56387 | 0.14319 | 10 | -10 | 1 | 100 | 1 | 10 | 0

## branch_data
F_BUS | T_BUS | BR_R | BR_X | BR_B | RATE_A | RATE_B | RATE_C | TAP | SHIFT | BR_STATUS | ANGMIN | ANGMAX | P_in | Q_in | P_out | Q_out
1 | 2 | 0.67268 | 0.43052 | 4.5185e-09 | 0 | 0 | 0 | 0 | 0 | 1 | -90 | 90 | 0.47086 | 0.11987 | -0.46927 | -0.11886
1 | 3 | 1.071 | 0.68545 | 1.7985e-09 | 0 | 0 | 0 | 0 | 0 | 1 | -90 | 90 | 0.040826 | 0.010239 | -0.040807 | -0.010227
2 | 4 | 0.12602 | 0.080656 | 8.4652e-10 | 0 | 0 | 0 | 0 | 0 | 1 | -90 | 90 | 0.4531 | 0.1148 | -0.45282 | -0.11462
4 | 5 | 0.18281 | 0.117 | 1.228e-09 | 0 | 0 | 0 | 0 | 0 | 1 | -90 | 90 | 0.19691 | 0.049947 | -0.19683 | -0.049898
4 | 6 | 0.32894 | 0.21052 | 2.2095e-09 | 0 | 0 | 0 | 0 | 0 | 1 | -90 | 90 | 0.25591 | 0.064678 | -0.25568 | -0.06453
5 | 7 | 0.68331 | 0.43732 | 2.2949e-09 | 0 | 0 | 0 | 0 | 0 | 1 | -90 | 90 | 0.16697 | 0.042415 | -0.16677 | -0.042284
6 | 10 | 0.22705 | 0.14531 | 1.5251e-09 | 0 | 0 | 0 | 0 | 0 | 1 | -90 | 90 | 0.24039 | 0.060697 | -0.24024 | -0.060607
7 | 8 | 1.8247 | 1.1678 | 3.0642e-09 | 0 | 0 | 0 | 0 | 0 | 1 | -90 | 90 | 0.13874 | 0.035259 | -0.13836 | -0.035017
10 | 11 | 0.61865 | 0.39594 | 4.1555e-09 | 0 | 0 | 0 | 0 | 0 | 1 | -90 | 90 | 0.19163 | 0.048423 | -0.19139 | -0.048267
8 | 9 | 3.179 | 2.0346 | 5.3384e-09 | 0 | 0 | 0 | 0 | 0 | 1 | -90 | 90 | 0.13836 | 0.035017 | -0.1377 | -0.034595
11 | 12 | 0.70219 | 0.4494 | 2.3583e-09 | 0 | 0 | 0 | 0 | 0 | 1 | -90 | 90 | 0.15557 | 0.039289 | -0.15538 | -0.039172
9 | 13 | 0.70853 | 0.45346 | 1.1898e-09 | 0 | 0 | 0 | 0 | 0 | 1 | -90 | 90 | 0.081886 | 0.020608 | -0.081834 | -0.020575
13 | 14 | 1.9068 | 1.2203 | 3.202e-09 | 0 | 0 | 0 | 0 | 0 | 1 | -90 | 90 | 0.081834 | 0.020575 | -0.081694 | -0.020485
14 | 15 | 1.9319 | 1.2364 | 3.2442e-09 | 0 | 0 | 0 | 0 | 0 | 1 | -90 | 90 | 0.036377 | 0.0091278 | -0.036349 | -0.0091102
12 | 17 | 2.8455 | 1.8211 | 4.7783e-09 | 0 | 0 | 0 | 0 | 0 | 1 | -90 | 90 | 0.095506 | 0.024166 | -0.095225 | -0.023987
17 | 20 | 2.022 | 1.2941 | 3.3954e-09 | 0 | 0 | 0 | 0 | 0 | 1 | -90 | 90 | 0.095225 | 0.023987 | -0.095025 | -0.023859
20 | 18 | 0.50625 | 0.324 | 8.5014e-10 | 0 | 0 | 0 | 0 | 0 | 1 | -90 | 90 | 0.085985 | 0.021593 | -0.085944 | -0.021567
18 | 19 | 1.925 | 1.232 | 3.2327e-09 | 0 | 0 | 0 | 0 | 0 | 1 | -90 | 90 | 0.047493 | 0.011931 | -0.047446 | -0.011901
19 | 21 | 1.6035 | 1.0262 | 2.6927e-09 | 0 | 0 | 0 | 0 | 0 | 1 | -90 | 90 | 0.036795 | 0.0092313 | -0.036772 | -0.0092163
21 | 22 | 0.38044 | 0.24348 | 6.3887e-10 | 0 | 0 | 0 | 0 | 0 | 1 | -90 | 90 | 0.016567 | 0.0041525 | -0.016566 | -0.0041518