## bus_data
BUS_I | BUS_TYPE | Pd | Qd | Gs | Bs | area | Vm | Va | baseKV | zone | Vmax | Vmin
1 | 1 | 0.045221 | 0.011334 | 0 | 0 | 1 | 0.98887 | -0.21244 | 0.4 | 1 | 1.1 | 0.9
2 | 1 | 0.0075852 | 0.001901 | 0 | 0 | 1 | 0.98556 | -0.27629 | 0.4 | 1 | 1.1 | 0.9
3 | 1 | 0 | 0 | 0 | 0 | 1 | 0.99054 | -0.18025 | 0.4 | 1 | 1.1 | 0.9
4 | 1 | 0 | 0 | 0 | 0 | 1 | 0.98284 | -0.32929 | 0.4 | 1 | 1.1 | 0.9
5 | 1 | 0 | 0 | 0 | 0 | 1 | 0.99072 | -0.17683 | 0.4 | 1 | 1.1 | 0.9
29 | 1 | 0 | 0 | 0 | 0 | 1 | 0.9819 | -0.3475 | 0.4 | 1 | 1.1 | 0.9
30 | 1 | 0.0064854 | 0.0016254 | 0 | 0 | 1 | 0.98279 | -0.33013 | 0.4 | 1 | 1.1 | 0.9
28 | 1 | 0.0031929 | 0.0008002 | 0 | 0 | 1 | 0.99391 | -0.11571 | 0.4 | 1 | 1.1 | 0.9
32 | 1 | 0.0219 | 0.0054886 | 0 | 0 | 1 | 0.98115 | -0.36217 | 0.4 | 1 | 1.1 | 0.9
27 | 1 | 0 | 0 | 0 | 0 | 1 | 0.99773 | -0.042921 | 0.4 | 1 | 1.1 | 0.9
31 | 1 | 0.080446 | 0.020162 | 0 | 0 | 1 | 0.97911 | -0.40225 | 0.4 | 1 | 1.1 | 0.9
7 | 1 | 0.005182 | 0.0012987 | 0 | 0 | 1 | 0.9855 | -0.27864 | 0.4 | 1 | 1.1 | 0.9
8 | 1 | 0.0048358 | 0.001212 | 0 | 0 | 1 | 0.98505 | -0.28741 | 0.4 | 1 | 1.1 | 0.9
9 | 1 | 0 | 0 | 0 | 0 | 1 | 0.98595 | -0.26969 | 0.4 | 1 | 1.1 | 0.9
10 | 1 | 0.0035781 | 0.00089675 | 0 | 0 | 1 | 0.98586 | -0.27151 | 0.4 | 1 | 1.1 | 0.9
11 | 1 | 0 | 0 | 0 | 0 | 1 | 0.98841 | -0.22186 | 0.4 | 1 | 1.1 | 0.9
21 | 1 | 0 | 0 | 0 | 0 | 1 | 0.97874 | -0.40837 | 0.4 | 1 | 1.1 | 0.9
20 | 1 | 0.075581 | 0.018942 | 0 | 0 | 1 | 0.98883 | -0.2138 | 0.4 | 1 | 1.1 | 0.9
22 | 1 | 0.034181 | 0.0085666 | 0 | 0 | 1 | 0.97227 | -0.53533 | 0.4 | 1 | 1.1 | 0.9
19 | 1 | 0.055911 | 0.014013 | 0 | 0 | 1 | 0.99155 | -0.16167 | 0.4 | 1 | 1.1 | 0.9
12 | 1 | 0.015154 | 0.0037978 | 0 | 0 | 1 | 0.99558 | -0.08435 | 0.4 | 1 | 1.1 | 0.9
13 | 1 | 0.011707 | 0.0029341 | 0 | 0 | 1 | 0.99525 | -0.090742 | 0.4 | 1 | 1.1 | 0.9
14 | 1 | 0 | 0 | 0 | 0 | 1 | 0.99649 | -0.066852 | 0.4 | 1 | 1.1 | 0.9
15 | 3 | 0 | 0 | 0 | 0 | 1 | 1 | 0 | 0.4 | 1 | 1.1 | 0.9
16 | 1 | 0.020976 | 0.0052571 | 0 | 0 | 1 | 0.99563 | -0.083288 | 0.4 | 1 | 1.1 | 0.9
17 | 1 | 0.084649 | 0.021215 | 0 | 0 | 1 | 0.99421 | -0.11064 | 0.4 | 1 | 1.1 | 0.9
26 | 1 | 0.0076146 | 0.0019084 | 0 | 0 | 1 | 0.9976 | -0.045396 | 0.4 | 1 | 1.1 | 0.9
18 | 1 | 0.037512 | 0.0094013 | 0 | 0 | 1 | 0.99382 | -0.11799 | 0.4 | 1 | 1.1 | 0.9
23 | 1 | 0.02827 | 0.0070851 | 0 | 0 | 1 | 0.97008 | -0.57863 | 0.4 | 1 | 1.1 | 0.9

## generator_data
GEN_BUS | PG | QG | QMAX | QMIN | VG | MBASE | GEN_STATUS | PMAX | PMIN
15 | 0.5566 | 0.14205 | 10 | -10 | 1 | 100 | 1 | 10 | 0

## branch_data
F_BUS | T_BUS | BR_R | BR_X | BR_B | RATE_A | RATE_B | RATE_C | TAP | SHIFT | BR_STATUS | ANGMIN | ANGMAX | P_in | Q_in | P_out | Q_out
1 | 2 | 2.3959 | 1.5334 | 4.0233e-09 | 0 | 0 | 0 | 0 | 0 | 1 | -90 | 90 | 0.11737 | 0.029785 | -0.11701 | -0.029555
1 | 3 | 0.87434 | 0.55958 | 2.9365e-09 | 0 | 0 | 0 | 0 | 0 | 1 | -90 | 90 | -0.16259 | -0.041118 | 0.16284 | 0.041279
2 | 4 | 2.1145 | 1.3533 | 3.5508e-09 | 0 | 0 | 0 | 0 | 0 | 1 | -90 | 90 | 0.10942 | 0.027654 | -0.10915 | -0.027477
3 | 5 | 0.093203 | 0.05965 | 4.6954e-10 | 0 | 0 | 0 | 0 | 0 | 1 | -90 | 90 | -0.16284 | -0.041279 | 0.16287 | 0.041296
4 | 29 | 0.76945 | 0.49245 | 1.2921e-09 | 0 | 0 | 0 | 0 | 0 | 1 | -90 | 90 | 0.10266 | 0.025851 | -0.10257 | -0.025794
4 | 30 | 0.55714 | 0.35657 | 9.3558e-10 | 0 | 0 | 0 | 0 | 0 | 1 | -90 | 90 | 0.0064857 | 0.0016255 | -0.0064854 | -0.0016254
5 | 28 | 1.6689 | 1.0681 | 8.4075e-09 | 0 | 0 | 0 | 0 | 0 | 1 | -90 | 90 | -0.16287 | -0.041296 | 0.16335 | 0.041602
29 | 32 | 0.61894 | 0.39612 | 1.0394e-09 | 0 | 0 | 0 | 0 | 0 | 1 | -90 | 90 | 0.10257 | 0.025794 | -0.1025 | -0.025748
28 | 27 | 1.9627 | 1.2561 | 9.8878e-09 | 0 | 0 | 0 | 0 | 0 | 1 | -90 | 90 | -0.16654 | -0.042402 | 0.16713 | 0.042777
32 | 31 | 2.1452 | 1.373 | 3.6025e-09 | 0 | 0 | 0 | 0 | 0 | 1 | -90 | 90 | 0.0806 | 0.02026 | -0.080446 | -0.020162
27 | 26 | 1.4499 | 0.92795 | 2.4348e-09 | 0 | 0 | 0 | 0 | 0 | 1 | -90 | 90 | 0.0076154 | 0.0019087 | -0.0076146 | -0.0019084
27 | 15 | 1.113 | 0.71235 | 5.6073e-09 | 0 | 0 | 0 | 0 | 0 | 1 | -90 | 90 | -0.17474 | -0.044686 | 0.17511 | 0.044918
7 | 8 | 7.8899 | 5.0495 | 1.3249e-08 | 0 | 0 | 0 | 0 | 0 | 1 | -90 | 90 | 0.0048378 | 0.001212 | -0.0048358 | -0.001212
7 | 9 | 3.8856 | 2.4868 | 6.5249e-09 | 0 | 0 | 0 | 0 | 0 | 1 | -90 | 90 | -0.01002 | -0.0025107 | 0.010024 | 0.0025128
9 | 10 | 2.2091 | 1.4138 | 3.7097e-09 | 0 | 0 | 0 | 0 | 0 | 1 | -90 | 90 | 0.0035784 | 0.00089659 | -0.0035781 | -0.00089675
9 | 11 | 15.3576 | 9.8288 | 2.5789e-08 | 0 | 0 | 0 | 0 | 0 | 1 | -90 | 90 | -0.013602 | -0.0034094 | 0.013634 | 0.0034268
11 | 21 | 12.9478 | 8.2866 | 2.1743e-08 | 0 | 0 | 0 | 0 | 0 | 1 | -90 | 90 | 0.06346 | 0.016293 | -0.062891 | -0.015931
11 | 20 | 0.46444 | 0.29724 | 2.3397e-09 | 0 | 0 | 0 | 0 | 0 | 1 | -90 | 90 | -0.077093 | -0.019719 | 0.077123 | 0.019738
21 | 22 | 8.6708 | 5.5493 | 1.4561e-08 | 0 | 0 | 0 | 0 | 0 | 1 | -90 | 90 | 0.062891 | 0.015931 | -0.06251 | -0.015688
20 | 19 | 1.5106 | 0.96678 | 7.6101e-09 | 0 | 0 | 0 | 0 | 0 | 1 | -90 | 90 | -0.1527 | -0.038681 | 0.15309 | 0.038925
22 | 23 | 6.4758 | 4.1445 | 1.0875e-08 | 0 | 0 | 0 | 0 | 0 | 1 | -90 | 90 | 0.028329 | 0.0071215 | -0.02827 | -0.0070851
19 | 18 | 0.92949 | 0.59487 | 4.6826e-09 | 0 | 0 | 0 | 0 | 0 | 1 | -90 | 90 | -0.209 | -0.052938 | 0.20944 | 0.053219
12 | 13 | 2.4248 | 1.5519 | 4.0719e-09 | 0 | 0 | 0 | 0 | 0 | 1 | -90 | 90 | 0.011711 | 0.002936 | -0.011707 | -0.0029341
12 | 14 | 2.8968 | 1.854 | 4.8645e-09 | 0 | 0 | 0 | 0 | 0 | 1 | -90 | 90 | -0.026864 | -0.0067338 | 0.026887 | 0.0067477
14 | 15 | 0.79086 | 0.50615 | 3.9842e-09 | 0 | 0 | 0 | 0 | 0 | 1 | -90 | 90 | -0.38026 | -0.096353 | 0.38149 | 0.097137
14 | 16 | 0.20842 | 0.13339 | 1.05e-09 | 0 | 0 | 0 | 0 | 0 | 1 | -90 | 90 | 0.35338 | 0.089605 | -0.3531 | -0.089427
16 | 17 | 0.36806 | 0.23556 | 1.8542e-09 | 0 | 0 | 0 | 0 | 0 | 1 | -90 | 90 | 0.33212 | 0.08417 | -0.33169 | -0.083891
17 | 18 | 0.13289 | 0.085049 | 6.6947e-10 | 0 | 0 | 0 | 0 | 0 | 1 | -90 | 90 | 0.24704 | 0.062676 | -0.24695 | -0.06262