## bus_data
BUS_I | BUS_TYPE | Pd | Qd | Gs | Bs | area | Vm | Va | baseKV | zone | Vmax | Vmin
1 | 1 | 0.070348 | 0.017631 | 0 | 0 | 1 | 0.99505 | -0.094709 | 0.4 | 1 | 1.1 | 0.9
2 | 1 | 0.081604 | 0.020452 | 0 | 0 | 1 | 0.99687 | -0.059826 | 0.4 | 1 | 1.1 | 0.9
3 | 1 | 0 | 0 | 0 | 0 | 1 | 0.99444 | -0.10648 | 0.4 | 1 | 1.1 | 0.9
4 | 3 | 0.076972 | 0.019291 | 0 | 0 | 1 | 1 | 0 | 0.4 | 1 | 1.1 | 0.9
5 | 1 | 0 | 0 | 0 | 0 | 1 | 0.993 | -0.13415 | 0.4 | 1 | 1.1 | 0.9
8 | 1 | 0 | 0 | 0 | 0 | 1 | 0.99805 | -0.037396 | 0.4 | 1 | 1.1 | 0.9
14 | 1 | 0.032855 | 0.0082343 | 0 | 0 | 1 | 0.99264 | -0.14168 | 0.4 | 1 | 1.1 | 0.9
15 | 1 | 0 | 0 | 0 | 0 | 1 | 0.99336 | -0.1277 | 0.4 | 1 | 1.1 | 0.9
10 | 1 | 0.030689 | 0.0076914 | 0 | 0 | 1 | 0.99118 | -0.16934 | 0.4 | 1 | 1.1 | 0.9
9 | 1 | 0.044284 | 0.011099 | 0 | 0 | 1 | 0.99704 | -0.056887 | 0.4 | 1 | 1.1 | 0.9
6 | 1 | 0.044987 | 0.011275 | 0 | 0 | 1 | 0.99674 | -0.062619 | 0.4 | 1 | 1.1 | 0.9
11 | 1 | 0.092921 | 0.023288 | 0 | 0 | 1 | 0.98793 | -0.23236 | 0.4 | 1 | 1.1 | 0.9
7 | 1 | 0.046452 | 0.011642 | 0 | 0 | 1 | 0.99636 | -0.069886 | 0.4 | 1 | 1.1 | 0.9
12 | 1 | 0.034201 | 0.0085716 | 0 | 0 | 1 | 0.98709 | -0.24863 | 0.4 | 1 | 1.1 | 0.9

## generator_data
GEN_BUS | PG | QG | QMAX | QMIN | VG | MBASE | GEN_STATUS | PMAX | PMIN
4 | 0.5582 | 0.14102 | 10 | -10 | 1 | 100 | 1 | 10 | 0

## branch_data
F_BUS | T_BUS | BR_R | BR_X | BR_B | RATE_A | RATE_B | RATE_C | TAP | SHIFT | BR_STATUS | ANGMIN | ANGMAX | P_in | Q_in | P_out | Q_out
1 | 2 | 0.67977 | 0.43505 | 3.4245e-09 | 0 | 0 | 0 | 0 | 0 | 1 | -90 | 90 | -0.22913 | -0.057805 | 0.22952 | 0.05805
1 | 3 | 0.33077 | 0.21169 | 1.6663e-09 | 0 | 0 | 0 | 0 | 0 | 1 | -90 | 90 | 0.15879 | 0.040174 | -0.1587 | -0.040117
2 | 4 | 0.86299 | 0.55231 | 4.3476e-09 | 0 | 0 | 0 | 0 | 0 | 1 | -90 | 90 | -0.31112 | -0.078502 | 0.31202 | 0.079074
3 | 5 | 0.77614 | 0.49673 | 3.91e-09 | 0 | 0 | 0 | 0 | 0 | 1 | -90 | 90 | 0.1587 | 0.040117 | -0.15849 | -0.039983
4 | 8 | 0.99236 | 0.63511 | 3.3329e-09 | 0 | 0 | 0 | 0 | 0 | 1 | -90 | 90 | 0.16921 | 0.042653 | -0.16891 | -0.042459
5 | 10 | 0.98368 | 0.62956 | 3.3037e-09 | 0 | 0 | 0 | 0 | 0 | 1 | -90 | 90 | 0.15849 | 0.039983 | -0.15822 | -0.039813
8 | 9 | 1.9632 | 1.2564 | 3.2967e-09 | 0 | 0 | 0 | 0 | 0 | 1 | -90 | 90 | 0.044325 | 0.011125 | -0.044284 | -0.011099
8 | 6 | 0.90486 | 0.57911 | 1.5195e-09 | 0 | 0 | 0 | 0 | 0 | 1 | -90 | 90 | 0.12458 | 0.031335 | -0.12443 | -0.031239
14 | 15 | 1.8815 | 1.2042 | 3.1595e-09 | 0 | 0 | 0 | 0 | 0 | 1 | -90 | 90 | -0.032855 | -0.0082343 | 0.032877 | 0.008248
15 | 7 | 7.8056 | 4.9956 | 1.3108e-08 | 0 | 0 | 0 | 0 | 0 | 1 | -90 | 90 | -0.032877 | -0.008248 | 0.032968 | 0.0083049
10 | 11 | 2.1759 | 1.3926 | 3.6539e-09 | 0 | 0 | 0 | 0 | 0 | 1 | -90 | 90 | 0.12753 | 0.032121 | -0.12715 | -0.031876
6 | 7 | 0.40787 | 0.26103 | 6.8492e-10 | 0 | 0 | 0 | 0 | 0 | 1 | -90 | 90 | 0.079448 | 0.019964 | -0.07942 | -0.019947
11 | 12 | 2.0793 | 1.3308 | 3.4917e-09 | 0 | 0 | 0 | 0 | 0 | 1 | -90 | 90 | 0.034228 | 0.0085883 | -0.034201 | -0.0085717