## bus_data
BUS_I | BUS_TYPE | Pd | Qd | Gs | Bs | area | Vm | Va | baseKV | zone | Vmax | Vmin
1 | 1 | 0.018581 | 0.0046567 | 0 | 0 | 1 | 0.99827 | -0.032933 | 0.4 | 1 | 1.1 | 0.9
2 | 1 | 0.095913 | 0.024038 | 0 | 0 | 1 | 0.99753 | -0.046987 | 0.4 | 1 | 1.1 | 0.9
3 | 1 | 0 | 0 | 0 | 0 | 1 | 0.99953 | -0.0088758 | 0.4 | 1 | 1.1 | 0.9
4 | 1 | 0 | 0 | 0 | 0 | 1 | 0.99733 | -0.050782 | 0.4 | 1 | 1.1 | 0.9
5 | 1 | 0.019527 | 0.0048938 | 0 | 0 | 1 | 0.99933 | -0.012891 | 0.4 | 1 | 1.1 | 0.9
6 | 3 | 0.033625 | 0.0084272 | 0 | 0 | 1 | 1 | 0 | 0.4 | 1 | 1.1 | 0.9
7 | 1 | 0.036726 | 0.0092044 | 0 | 0 | 1 | 0.99621 | -0.072121 | 0.4 | 1 | 1.1 | 0.9
19 | 1 | 0.017717 | 0.0044404 | 0 | 0 | 1 | 0.99873 | -0.024303 | 0.4 | 1 | 1.1 | 0.9
17 | 1 | 0.075617 | 0.018951 | 0 | 0 | 1 | 0.99564 | -0.082948 | 0.4 | 1 | 1.1 | 0.9
8 | 1 | 0 | 0 | 0 | 0 | 1 | 0.99822 | -0.034203 | 0.4 | 1 | 1.1 | 0.9
20 | 1 | 0.014949 | 0.0037466 | 0 | 0 | 1 | 0.99809 | -0.036732 | 0.4 | 1 | 1.1 | 0.9
18 | 1 | 0.027127 | 0.0067988 | 0 | 0 | 1 | 0.99828 | -0.033008 | 0.4 | 1 | 1.1 | 0.9
9 | 1 | 0 | 0 | 0 | 0 | 1 | 0.97113 | -0.55591 | 0.4 | 1 | 1.1 | 0.9
15 | 1 | 0 | 0 | 0 | 0 | 1 | 0.97155 | -0.54773 | 0.4 | 1 | 1.1 | 0.9
23 | 1 | 0.020833 | 0.0052213 | 0 | 0 | 1 | 0.97085 | -0.56146 | 0.4 | 1 | 1.1 | 0.9
10 | 1 | 0 | 0 | 0 | 0 | 1 | 0.9922 | -0.14784 | 0.4 | 1 | 1.1 | 0.9
11 | 1 | 0 | 0 | 0 | 0 | 1 | 0.9945 | -0.10455 | 0.4 | 1 | 1.1 | 0.9
13 | 1 | 0 | 0 | 0 | 0 | 1 | 0.97392 | -0.50081 | 0.4 | 1 | 1.1 | 0.9
14 | 1 | 0.056203 | 0.014086 | 0 | 0 | 1 | 0.97207 | -0.53745 | 0.4 | 1 | 1.1 | 0.9
16 | 1 | 0.016612 | 0.0041635 | 0 | 0 | 1 | 0.97132 | -0.55215 | 0.4 | 1 | 1.1 | 0.9

## generator_data
GEN_BUS | PG | QG | QMAX | QMIN | VG | MBASE | GEN_STATUS | PMAX | PMIN
6 | 0.43671 | 0.11072 | 10 | -10 | 1 | 100 | 1 | 10 | 0

## branch_data
F_BUS | T_BUS | BR_R | BR_X | BR_B | RATE_A | RATE_B | RATE_C | TAP | SHIFT | BR_STATUS | ANGMIN | ANGMAX | P_in | Q_in | P_out | Q_out
1 | 2 | 0.20777 | 0.13298 | 1.0467e-09 | 0 | 0 | 0 | 0 | 0 | 1 | -90 | 90 | 0.30457 | 0.077363 | -0.30436 | -0.077232
1 | 3 | 0.33572 | 0.21486 | 1.6913e-09 | 0 | 0 | 0 | 0 | 0 | 1 | -90 | 90 | -0.32315 | -0.08202 | 0.32352 | 0.08226
2 | 4 | 0.082144 | 0.052572 | 4.1383e-10 | 0 | 0 | 0 | 0 | 0 | 1 | -90 | 90 | 0.20845 | 0.053194 | -0.20841 | -0.053169
3 | 5 | 0.22661 | 0.14503 | 3.8053e-10 | 0 | 0 | 0 | 0 | 0 | 1 | -90 | 90 | 0.079388 | 0.019922 | -0.079373 | -0.019913
3 | 6 | 0.09946 | 0.063655 | 5.0106e-10 | 0 | 0 | 0 | 0 | 0 | 1 | -90 | 90 | -0.40291 | -0.10218 | 0.40308 | 0.10229
4 | 7 | 0.46133 | 0.29525 | 2.3241e-09 | 0 | 0 | 0 | 0 | 0 | 1 | -90 | 90 | 0.20841 | 0.053169 | -0.2082 | -0.053032
5 | 19 | 0.85386 | 0.54647 | 1.4339e-09 | 0 | 0 | 0 | 0 | 0 | 1 | -90 | 90 | 0.059846 | 0.015019 | -0.059814 | -0.014998
7 | 17 | 0.28436 | 0.18199 | 1.4326e-09 | 0 | 0 | 0 | 0 | 0 | 1 | -90 | 90 | 0.17147 | 0.043828 | -0.17138 | -0.043771
19 | 18 | 0.92458 | 0.59173 | 1.5526e-09 | 0 | 0 | 0 | 0 | 0 | 1 | -90 | 90 | 0.042097 | 0.010558 | -0.042079 | -0.010547
17 | 11 | 1.0236 | 0.65512 | 3.4379e-09 | 0 | 0 | 0 | 0 | 0 | 1 | -90 | 90 | 0.095763 | 0.024819 | -0.095662 | -0.024755
8 | 20 | 0.75551 | 0.48353 | 1.2687e-09 | 0 | 0 | 0 | 0 | 0 | 1 | -90 | 90 | 0.014951 | 0.0037476 | -0.014949 | -0.0037466
8 | 18 | 0.35692 | 0.22843 | 5.9937e-10 | 0 | 0 | 0 | 0 | 0 | 1 | -90 | 90 | -0.014951 | -0.0037476 | 0.014952 | 0.0037481
9 | 15 | 1.6606 | 1.0628 | 2.7886e-09 | 0 | 0 | 0 | 0 | 0 | 1 | -90 | 90 | -0.020839 | -0.0052247 | 0.020847 | 0.0052296
9 | 23 | 1.1269 | 0.72119 | 1.8923e-09 | 0 | 0 | 0 | 0 | 0 | 1 | -90 | 90 | 0.020839 | 0.0052247 | -0.020833 | -0.0052213
15 | 16 | 1.1259 | 0.72055 | 1.8906e-09 | 0 | 0 | 0 | 0 | 0 | 1 | -90 | 90 | 0.016616 | 0.0041655 | -0.016612 | -0.0041635
15 | 14 | 1.1618 | 0.74353 | 1.9509e-09 | 0 | 0 | 0 | 0 | 0 | 1 | -90 | 90 | -0.037463 | -0.0093951 | 0.037481 | 0.0094067
10 | 11 | 2.0444 | 1.3084 | 3.4331e-09 | 0 | 0 | 0 | 0 | 0 | 1 | -90 | 90 | -0.09546 | -0.024626 | 0.095662 | 0.024755
10 | 13 | 16.3243 | 10.4476 | 2.7413e-08 | 0 | 0 | 0 | 0 | 0 | 1 | -90 | 90 | 0.09546 | 0.024626 | -0.093849 | -0.023597
13 | 14 | 1.6602 | 1.0625 | 2.7879e-09 | 0 | 0 | 0 | 0 | 0 | 1 | -90 | 90 | 0.093849 | 0.023597 | -0.093685 | -0.023493