## bus_data
BUS_I | BUS_TYPE | Pd | Qd | Gs | Bs | area | Vm | Va | baseKV | zone | Vmax | Vmin
1 | 1 | 0.0026393 | 0.00066148 | 0 | 0 | 1 | 0.97714 | -0.44061 | 0.4 | 1 | 1.1 | 0.9
2 | 1 | 0.0058051 | 0.0014549 | 0 | 0 | 1 | 0.97719 | -0.43974 | 0.4 | 1 | 1.1 | 0.9
3 | 1 | 0.0091621 | 0.0022962 | 0 | 0 | 1 | 0.97742 | -0.43519 | 0.4 | 1 | 1.1 | 0.9
4 | 1 | 0.0069868 | 0.0017511 | 0 | 0 | 1 | 0.97799 | -0.42401 | 0.4 | 1 | 1.1 | 0.9
5 | 1 | 0 | 0 | 0 | 0 | 1 | 0.9798 | -0.38849 | 0.4 | 1 | 1.1 | 0.9
6 | 1 | 0.0063343 | 0.0015875 | 0 | 0 | 1 | 0.98163 | -0.35263 | 0.4 | 1 | 1.1 | 0.9
7 | 1 | 0.0043508 | 0.0010904 | 0 | 0 | 1 | 0.97942 | -0.39588 | 0.4 | 1 | 1.1 | 0.9
95 | 1 | 0 | 0 | 0 | 0 | 1 | 0.98178 | -0.34978 | 0.4 | 1 | 1.1 | 0.9
96 | 1 | 0.0047605 | 0.0011931 | 0 | 0 | 1 | 0.9792 | -0.40026 | 0.4 | 1 | 1.1 | 0.9
93 | 1 | 0.0018331 | 0.00045942 | 0 | 0 | 1 | 0.98262 | -0.33345 | 0.4 | 1 | 1.1 | 0.9
94 | 1 | 0.018221 | 0.0045666 | 0 | 0 | 1 | 0.98144 | -0.35638 | 0.4 | 1 | 1.1 | 0.9
97 | 1 | 0.0043268 | 0.0010844 | 0 | 0 | 1 | 0.97907 | -0.4028 | 0.4 | 1 | 1.1 | 0.9
8 | 1 | 0.01681 | 0.0042129 | 0 | 0 | 1 | 0.98064 | -0.37137 | 0.4 | 1 | 1.1 | 0.9
9 | 1 | 0 | 0 | 0 | 0 | 1 | 0.98359 | -0.3137 | 0.4 | 1 | 1.1 | 0.9
10 | 1 | 0.015614 | 0.0039132 | 0 | 0 | 1 | 0.98039 | -0.37634 | 0.4 | 1 | 1.1 | 0.9
11 | 1 | 0 | 0 | 0 | 0 | 1 | 0.98275 | -0.33003 | 0.4 | 1 | 1.1 | 0.9
12 | 1 | 0.0077165 | 0.0019339 | 0 | 0 | 1 | 0.98525 | -0.28152 | 0.4 | 1 | 1.1 | 0.9
41 | 1 | 0 | 0 | 0 | 0 | 1 | 0.98138 | -0.35685 | 0.4 | 1 | 1.1 | 0.9
40 | 1 | 0.0047873 | 0.0011998 | 0 | 0 | 1 | 0.98132 | -0.35795 | 0.4 | 1 | 1.1 | 0.9
57 | 1 | 0 | 0 | 0 | 0 | 1 | 0.98692 | -0.24905 | 0.4 | 1 | 1.1 | 0.9
61 | 1 | 0.013647 | 0.0034204 | 0 | 0 | 1 | 0.98047 | -0.37464 | 0.4 | 1 | 1.1 | 0.9
60 | 1 | 0.0048021 | 0.0012035 | 0 | 0 | 1 | 0.98124 | -0.35951 | 0.4 | 1 | 1.1 | 0.9
30 | 1 | 0 | 0 | 0 | 0 | 1 | 0.97959 | -0.39182 | 0.4 | 1 | 1.1 | 0.9
47 | 1 | 0.0018897 | 0.0004736 | 0 | 0 | 1 | 0.98613 | -0.26446 | 0.4 | 1 | 1.1 | 0.9
56 | 1 | 0.0043775 | 0.0010971 | 0 | 0 | 1 | 0.98958 | -0.19801 | 0.4 | 1 | 1.1 | 0.9
13 | 1 | 0.010898 | 0.0027314 | 0 | 0 | 1 | 0.97694 | -0.44385 | 0.4 | 1 | 1.1 | 0.9
14 | 1 | 0.0029542 | 0.0007404 | 0 | 0 | 1 | 0.97731 | -0.43655 | 0.4 | 1 | 1.1 | 0.9
16 | 1 | 0.0024105 | 0.00060412 | 0 | 0 | 1 | 0.97764 | -0.43016 | 0.4 | 1 | 1.1 | 0.9
37 | 1 | 0.0028787 | 0.00072147 | 0 | 0 | 1 | 0.97788 | -0.42531 | 0.4 | 1 | 1.1 | 0.9
17 | 1 | 0 | 0 | 0 | 0 | 1 | 0.97713 | -0.43921 | 0.4 | 1 | 1.1 | 0.9
36 | 1 | 0 | 0 | 0 | 0 | 1 | 0.97661 | -0.44947 | 0.4 | 1 | 1.1 | 0.9
35 | 1 | 0.0063545 | 0.0015926 | 0 | 0 | 1 | 0.9782 | -0.41829 | 0.4 | 1 | 1.1 | 0.9
38 | 1 | 0.0031811 | 0.00079725 | 0 | 0 | 1 | 0.97816 | -0.41975 | 0.4 | 1 | 1.1 | 0.9
66 | 1 | 0.0025041 | 0.00062758 | 0 | 0 | 1 | 0.97509 | -0.47926 | 0.4 | 1 | 1.1 | 0.9
58 | 1 | 0.0020771 | 0.00052057 | 0 | 0 | 1 | 0.97649 | -0.4518 | 0.4 | 1 | 1.1 | 0.9
33 | 1 | 0.0021352 | 0.00053514 | 0 | 0 | 1 | 0.97852 | -0.41204 | 0.4 | 1 | 1.1 | 0.9
19 | 1 | 0.0050688 | 0.0012704 | 0 | 0 | 1 | 0.97799 | -0.42316 | 0.4 | 1 | 1.1 | 0.9
20 | 1 | 0.0033104 | 0.00082967 | 0 | 0 | 1 | 0.97816 | -0.41978 | 0.4 | 1 | 1.1 | 0.9
21 | 1 | 0.0034349 | 0.00086086 | 0 | 0 | 1 | 0.97837 | -0.41571 | 0.4 | 1 | 1.1 | 0.9
26 | 1 | 0.0033518 | 0.00084003 | 0 | 0 | 1 | 0.97883 | -0.4067 | 0.4 | 1 | 1.1 | 0.9
28 | 1 | 0 | 0 | 0 | 0 | 1 | 0.9791 | -0.40149 | 0.4 | 1 | 1.1 | 0.9
23 | 1 | 0.0033779 | 0.00084659 | 0 | 0 | 1 | 0.97823 | -0.41854 | 0.4 | 1 | 1.1 | 0.9
24 | 1 | 0.0081921 | 0.0020531 | 0 | 0 | 1 | 0.9783 | -0.41708 | 0.4 | 1 | 1.1 | 0.9
25 | 1 | 0.0028807 | 0.00072196 | 0 | 0 | 1 | 0.97836 | -0.41597 | 0.4 | 1 | 1.1 | 0.9
27 | 1 | 0 | 0 | 0 | 0 | 1 | 0.97846 | -0.41397 | 0.4 | 1 | 1.1 | 0.9
29 | 1 | 0 | 0 | 0 | 0 | 1 | 0.97895 | -0.40428 | 0.4 | 1 | 1.1 | 0.9
100 | 1 | 0.0044157 | 0.0011067 | 0 | 0 | 1 | 0.97886 | -0.40617 | 0.4 | 1 | 1.1 | 0.9
39 | 1 | 0.0041554 | 0.0010415 | 0 | 0 | 1 | 0.97916 | -0.40026 | 0.4 | 1 | 1.1 | 0.9
31 | 1 | 0.0064213 | 0.0016093 | 0 | 0 | 1 | 0.9799 | -0.38502 | 0.4 | 1 | 1.1 | 0.9
32 | 1 | 0.0038303 | 0.00095996 | 0 | 0 | 1 | 0.98044 | -0.37462 | 0.4 | 1 | 1.1 | 0.9
34 | 1 | 0.0019661 | 0.00049276 | 0 | 0 | 1 | 0.9831 | -0.32283 | 0.4 | 1 | 1.1 | 0.9
46 | 1 | 0.0018656 | 0.00046756 | 0 | 0 | 1 | 0.98436 | -0.29851 | 0.4 | 1 | 1.1 | 0.9
45 | 1 | 0 | 0 | 0 | 0 | 1 | 0.98583 | -0.27022 | 0.4 | 1 | 1.1 | 0.9
67 | 1 | 0.002374 | 0.00059498 | 0 | 0 | 1 | 0.97505 | -0.4801 | 0.4 | 1 | 1.1 | 0.9
51 | 1 | 0.0024892 | 0.00062385 | 0 | 0 | 1 | 0.97638 | -0.45393 | 0.4 | 1 | 1.1 | 0.9
62 | 1 | 0.0043533 | 0.001091 | 0 | 0 | 1 | 0.98035 | -0.37706 | 0.4 | 1 | 1.1 | 0.9
59 | 1 | 0.0061536 | 0.0015422 | 0 | 0 | 1 | 0.98111 | -0.36209 | 0.4 | 1 | 1.1 | 0.9
42 | 1 | 0.0039964 | 0.0010016 | 0 | 0 | 1 | 0.98545 | -0.27765 | 0.4 | 1 | 1.1 | 0.9
43 | 1 | 0.0046002 | 0.0011529 | 0 | 0 | 1 | 0.98558 | -0.27503 | 0.4 | 1 | 1.1 | 0.9
44 | 1 | 0.0032571 | 0.0008163 | 0 | 0 | 1 | 0.98543 | -0.27796 | 0.4 | 1 | 1.1 | 0.9
48 | 1 | 0.0043296 | 0.0010851 | 0 | 0 | 1 | 0.97627 | -0.45607 | 0.4 | 1 | 1.1 | 0.9
49 | 1 | 0.0019738 | 0.00049467 | 0 | 0 | 1 | 0.97634 | -0.45466 | 0.4 | 1 | 1.1 | 0.9
50 | 1 | 0 | 0 | 0 | 0 | 1 | 0.99763 | -0.044745 | 0.4 | 1 | 1.1 | 0.9
52 | 1 | 0.0032662 | 0.00081858 | 0 | 0 | 1 | 0.99457 | -0.10261 | 0.4 | 1 | 1.1 | 0.9
53 | 1 | 0.0042748 | 0.0010714 | 0 | 0 | 1 | 0.99916 | -0.015894 | 0.4 | 1 | 1.1 | 0.9
54 | 1 | 0.0054303 | 0.001361 | 0 | 0 | 1 | 0.99723 | -0.052362 | 0.4 | 1 | 1.1 | 0.9
55 | 1 | 0.0044576 | 0.0011172 | 0 | 0 | 1 | 0.99198 | -0.15193 | 0.4 | 1 | 1.1 | 0.9
80 | 3 | 0.0047242 | 0.001184 | 0 | 0 | 1 | 1 | 0 | 0.4 | 1 | 1.1 | 0.9
84 | 1 | 0.0054863 | 0.001375 | 0 | 0 | 1 | 0.99713 | -0.054289 | 0.4 | 1 | 1.1 | 0.9
81 | 1 | 0.0070115 | 0.0017573 | 0 | 0 | 1 | 0.99987 | -0.0025359 | 0.4 | 1 | 1.1 | 0.9
63 | 1 | 0.0041513 | 0.0010404 | 0 | 0 | 1 | 0.97998 | -0.38434 | 0.4 | 1 | 1.1 | 0.9
64 | 1 | 0.0050919 | 0.0012761 | 0 | 0 | 1 | 0.97991 | -0.3856 | 0.4 | 1 | 1.1 | 0.9
68 | 1 | 0 | 0 | 0 | 0 | 1 | 0.97358 | -0.509 | 0.4 | 1 | 1.1 | 0.9
69 | 1 | 0.0036435 | 0.00091316 | 0 | 0 | 1 | 0.97284 | -0.52346 | 0.4 | 1 | 1.1 | 0.9
70 | 1 | 0.0047527 | 0.0011911 | 0 | 0 | 1 | 0.97284 | -0.52354 | 0.4 | 1 | 1.1 | 0.9
71 | 1 | 0.004451 | 0.0011155 | 0 | 0 | 1 | 0.97214 | -0.53728 | 0.4 | 1 | 1.1 | 0.9
72 | 1 | 0.0043309 | 0.0010854 | 0 | 0 | 1 | 0.97198 | -0.54055 | 0.4 | 1 | 1.1 | 0.9
73 | 1 | 0.0034721 | 0.0008702 | 0 | 0 | 1 | 0.97165 | -0.54705 | 0.4 | 1 | 1.1 | 0.9
74 | 1 | 0.0080744 | 0.0020236 | 0 | 0 | 1 | 0.97114 | -0.55718 | 0.4 | 1 | 1.1 | 0.9
75 | 1 | 0 | 0 | 0 | 0 | 1 | 0.97105 | -0.55897 | 0.4 | 1 | 1.1 | 0.9
76 | 1 | 0.0089305 | 0.0022382 | 0 | 0 | 1 | 0.97082 | -0.56354 | 0.4 | 1 | 1.1 | 0.9
77 | 1 | 0 | 0 | 0 | 0 | 1 | 0.98591 | -0.26961 | 0.4 | 1 | 1.1 | 0.9
78 | 1 | 0 | 0 | 0 | 0 | 1 | 0.98601 | -0.26753 | 0.4 | 1 | 1.1 | 0.9
103 | 1 | 0.0042079 | 0.0010546 | 0 | 0 | 1 | 0.98587 | -0.27032 | 0.4 | 1 | 1.1 | 0.9
92 | 1 | 0 | 0 | 0 | 0 | 1 | 0.98662 | -0.25569 | 0.4 | 1 | 1.1 | 0.9
101 | 1 | 0.0072948 | 0.0018282 | 0 | 0 | 1 | 0.98556 | -0.27645 | 0.4 | 1 | 1.1 | 0.9
91 | 1 | 0.003588 | 0.00089923 | 0 | 0 | 1 | 0.98779 | -0.23308 | 0.4 | 1 | 1.1 | 0.9
102 | 1 | 0.0049706 | 0.0012458 | 0 | 0 | 1 | 0.98544 | -0.27881 | 0.4 | 1 | 1.1 | 0.9
82 | 1 | 0.0028696 | 0.00071918 | 0 | 0 | 1 | 0.99867 | -0.025179 | 0.4 | 1 | 1.1 | 0.9
83 | 1 | 0.0092963 | 0.0023299 | 0 | 0 | 1 | 0.99665 | -0.06356 | 0.4 | 1 | 1.1 | 0.9
86 | 1 | 0.0048685 | 0.0012202 | 0 | 0 | 1 | 0.99645 | -0.067275 | 0.4 | 1 | 1.1 | 0.9
87 | 1 | 0 | 0 | 0 | 0 | 1 | 0.9952 | -0.091089 | 0.4 | 1 | 1.1 | 0.9
85 | 1 | 0 | 0 | 0 | 0 | 1 | 0.99007 | -0.18913 | 0.4 | 1 | 1.1 | 0.9
90 | 1 | 0.0036538 | 0.00091573 | 0 | 0 | 1 | 0.99156 | -0.16052 | 0.4 | 1 | 1.1 | 0.9
89 | 1 | 0.0078958 | 0.0019789 | 0 | 0 | 1 | 0.99302 | -0.13262 | 0.4 | 1 | 1.1 | 0.9
88 | 1 | 0.004735 | 0.0011867 | 0 | 0 | 1 | 0.99516 | -0.091852 | 0.4 | 1 | 1.1 | 0.9
98 | 1 | 0.013009 | 0.0032603 | 0 | 0 | 1 | 0.97874 | -0.40927 | 0.4 | 1 | 1.1 | 0.9
99 | 1 | 0.0045222 | 0.0011334 | 0 | 0 | 1 | 0.97871 | -0.40992 | 0.4 | 1 | 1.1 | 0.9

## generator_data
GEN_BUS | PG | QG | QMAX | QMIN | VG | MBASE | GEN_STATUS | PMAX | PMIN
80 | 0.4145 | 0.1065 | 10 | -10 | 1 | 100 | 1 | 10 | 0

## branch_data
F_BUS | T_BUS | BR_R | BR_X | BR_B | RATE_A | RATE_B | RATE_C | TAP | SHIFT | BR_STATUS | ANGMIN | ANGMAX | P_in | Q_in | P_out | Q_out
1 | 2 | 1.4039 | 0.89847 | 2.3575e-09 | 0 | 0 | 0 | 0 | 0 | 1 | -90 | 90 | -0.0026393 | -0.00066149 | 0.0026394 | 0.00066134
2 | 3 | 2.3072 | 1.4766 | 3.8745e-09 | 0 | 0 | 0 | 0 | 0 | 1 | -90 | 90 | -0.0084444 | -0.0021163 | 0.0084462 | 0.0021171
3 | 4 | 2.7208 | 1.7413 | 4.569e-09 | 0 | 0 | 0 | 0 | 0 | 1 | -90 | 90 | -0.017608 | -0.0044134 | 0.017618 | 0.0044189
4 | 5 | 6.2027 | 3.9698 | 1.0416e-08 | 0 | 0 | 0 | 0 | 0 | 1 | -90 | 90 | -0.024604 | -0.00617 | 0.024646 | 0.0061957
5 | 6 | 2.7825 | 1.7808 | 4.6726e-09 | 0 | 0 | 0 | 0 | 0 | 1 | -90 | 90 | -0.05564 | -0.013972 | 0.055735 | 0.014033
5 | 7 | 1.0258 | 0.65648 | 1.7225e-09 | 0 | 0 | 0 | 0 | 0 | 1 | -90 | 90 | 0.030994 | 0.0077768 | -0.030983 | -0.00777
6 | 95 | 0.19876 | 0.12721 | 3.3378e-10 | 0 | 0 | 0 | 0 | 0 | 1 | -90 | 90 | -0.062069 | -0.015621 | 0.062078 | 0.015626
7 | 96 | 0.70788 | 0.45305 | 1.1887e-09 | 0 | 0 | 0 | 0 | 0 | 1 | -90 | 90 | 0.026632 | 0.0066796 | -0.026626 | -0.0066761
95 | 93 | 0.88143 | 0.56411 | 1.4802e-09 | 0 | 0 | 0 | 0 | 0 | 1 | -90 | 90 | -0.080304 | -0.020196 | 0.080367 | 0.020236
95 | 94 | 1.564 | 1.001 | 2.6264e-09 | 0 | 0 | 0 | 0 | 0 | 1 | -90 | 90 | 0.018227 | 0.0045701 | -0.018221 | -0.0045667
96 | 97 | 0.49949 | 0.31968 | 8.3878e-10 | 0 | 0 | 0 | 0 | 0 | 1 | -90 | 90 | 0.021866 | 0.005483 | -0.021863 | -0.0054814
93 | 92 | 4.1227 | 2.6385 | 6.9231e-09 | 0 | 0 | 0 | 0 | 0 | 1 | -90 | 90 | -0.0822 | -0.020695 | 0.082507 | 0.020891
97 | 98 | 1.5841 | 1.0138 | 2.6601e-09 | 0 | 0 | 0 | 0 | 0 | 1 | -90 | 90 | 0.017536 | 0.004397 | -0.017531 | -0.0043938
8 | 9 | 7.6891 | 4.921 | 1.2912e-08 | 0 | 0 | 0 | 0 | 0 | 1 | -90 | 90 | -0.032427 | -0.0081284 | 0.032516 | 0.0081843
8 | 10 | 1.3731 | 0.8788 | 2.3058e-09 | 0 | 0 | 0 | 0 | 0 | 1 | -90 | 90 | 0.015617 | 0.0039154 | -0.015614 | -0.0039133
9 | 11 | 0.6832 | 0.43725 | 1.1473e-09 | 0 | 0 | 0 | 0 | 0 | 1 | -90 | 90 | 0.10393 | 0.026208 | -0.10385 | -0.026156
9 | 12 | 1.0284 | 0.65815 | 1.7269e-09 | 0 | 0 | 0 | 0 | 0 | 1 | -90 | 90 | -0.13645 | -0.034392 | 0.13666 | 0.034526
11 | 41 | 3.0351 | 1.9425 | 5.0967e-09 | 0 | 0 | 0 | 0 | 0 | 1 | -90 | 90 | 0.038279 | 0.0096224 | -0.03823 | -0.0095915
11 | 40 | 1.8484 | 1.183 | 3.1039e-09 | 0 | 0 | 0 | 0 | 0 | 1 | -90 | 90 | 0.06557 | 0.016534 | -0.065482 | -0.016478
12 | 57 | 0.9852 | 0.63053 | 3.3088e-09 | 0 | 0 | 0 | 0 | 0 | 1 | -90 | 90 | -0.14437 | -0.03646 | 0.1446 | 0.036604
41 | 61 | 2.8158 | 1.8021 | 4.7285e-09 | 0 | 0 | 0 | 0 | 0 | 1 | -90 | 90 | 0.027272 | 0.0068448 | -0.027249 | -0.0068305
41 | 60 | 1.0493 | 0.67154 | 1.762e-09 | 0 | 0 | 0 | 0 | 0 | 1 | -90 | 90 | 0.010958 | 0.0027467 | -0.010956 | -0.002746
40 | 30 | 2.4109 | 1.543 | 4.0485e-09 | 0 | 0 | 0 | 0 | 0 | 1 | -90 | 90 | 0.060695 | 0.015278 | -0.060597 | -0.015216
57 | 47 | 0.74925 | 0.47952 | 1.2582e-09 | 0 | 0 | 0 | 0 | 0 | 1 | -90 | 90 | 0.090582 | 0.023033 | -0.090515 | -0.02299
57 | 56 | 0.95729 | 0.61267 | 3.2151e-09 | 0 | 0 | 0 | 0 | 0 | 1 | -90 | 90 | -0.23518 | -0.059636 | 0.23576 | 0.060006
61 | 62 | 0.76862 | 0.49192 | 1.2907e-09 | 0 | 0 | 0 | 0 | 0 | 1 | -90 | 90 | 0.013601 | 0.0034101 | -0.0136 | -0.0034092
60 | 59 | 1.806 | 1.1558 | 3.0327e-09 | 0 | 0 | 0 | 0 | 0 | 1 | -90 | 90 | 0.0061543 | 0.0015425 | -0.0061536 | -0.0015423
30 | 39 | 1.3711 | 0.87753 | 2.3025e-09 | 0 | 0 | 0 | 0 | 0 | 1 | -90 | 90 | 0.026526 | 0.0066651 | -0.026516 | -0.0066585
30 | 28 | 1.2224 | 0.78235 | 2.0528e-09 | 0 | 0 | 0 | 0 | 0 | 1 | -90 | 90 | 0.03407 | 0.0085507 | -0.034055 | -0.0085409
47 | 45 | 0.28608 | 0.18309 | 4.804e-10 | 0 | 0 | 0 | 0 | 0 | 1 | -90 | 90 | 0.088625 | 0.022516 | -0.088601 | -0.0225
56 | 55 | 0.85262 | 0.54568 | 2.8636e-09 | 0 | 0 | 0 | 0 | 0 | 1 | -90 | 90 | -0.24014 | -0.061103 | 0.24067 | 0.061445
13 | 14 | 2.8655 | 1.8339 | 4.812e-09 | 0 | 0 | 0 | 0 | 0 | 1 | -90 | 90 | -0.010898 | -0.0027315 | 0.010902 | 0.0027334
14 | 16 | 1.9777 | 1.2657 | 3.3211e-09 | 0 | 0 | 0 | 0 | 0 | 1 | -90 | 90 | -0.013856 | -0.0034739 | 0.01386 | 0.0034762
16 | 37 | 1.2759 | 0.8166 | 2.1426e-09 | 0 | 0 | 0 | 0 | 0 | 1 | -90 | 90 | -0.016271 | -0.0040804 | 0.016275 | 0.0040826
37 | 38 | 1.245 | 0.79679 | 2.0907e-09 | 0 | 0 | 0 | 0 | 0 | 1 | -90 | 90 | -0.019153 | -0.0048041 | 0.019158 | 0.0048071
17 | 36 | 0.82234 | 0.5263 | 1.3809e-09 | 0 | 0 | 0 | 0 | 0 | 1 | -90 | 90 | 0.053612 | 0.013515 | -0.053585 | -0.013498
17 | 35 | 1.6779 | 1.0739 | 2.8176e-09 | 0 | 0 | 0 | 0 | 0 | 1 | -90 | 90 | -0.053612 | -0.013515 | 0.053665 | 0.013549
36 | 66 | 2.9886 | 1.9127 | 5.0187e-09 | 0 | 0 | 0 | 0 | 0 | 1 | -90 | 90 | 0.042713 | 0.010773 | -0.042652 | -0.010735
36 | 58 | 0.91337 | 0.58456 | 1.5338e-09 | 0 | 0 | 0 | 0 | 0 | 1 | -90 | 90 | 0.010872 | 0.0027253 | -0.010871 | -0.0027247
35 | 33 | 0.44871 | 0.28717 | 7.535e-10 | 0 | 0 | 0 | 0 | 0 | 1 | -90 | 90 | -0.06002 | -0.015142 | 0.060038 | 0.015153
38 | 39 | 3.7483 | 2.3989 | 6.2943e-09 | 0 | 0 | 0 | 0 | 0 | 1 | -90 | 90 | -0.022339 | -0.0056044 | 0.02236 | 0.0056171
66 | 67 | 0.089973 | 0.057583 | 1.5109e-10 | 0 | 0 | 0 | 0 | 0 | 1 | -90 | 90 | 0.040148 | 0.010107 | -0.040147 | -0.010106
58 | 51 | 1.0363 | 0.66321 | 1.7402e-09 | 0 | 0 | 0 | 0 | 0 | 1 | -90 | 90 | 0.0087938 | 0.0022041 | -0.0087929 | -0.0022037
33 | 31 | 1.8759 | 1.2006 | 3.1501e-09 | 0 | 0 | 0 | 0 | 0 | 1 | -90 | 90 | -0.062173 | -0.015688 | 0.062253 | 0.015739
19 | 20 | 2.8583 | 1.8293 | 4.7999e-09 | 0 | 0 | 0 | 0 | 0 | 1 | -90 | 90 | -0.0050687 | -0.0012704 | 0.0050695 | 0.0012704
20 | 21 | 2.0824 | 1.3327 | 3.4969e-09 | 0 | 0 | 0 | 0 | 0 | 1 | -90 | 90 | -0.0083798 | -0.0021001 | 0.0083815 | 0.0021008
21 | 26 | 3.2755 | 2.0964 | 5.5005e-09 | 0 | 0 | 0 | 0 | 0 | 1 | -90 | 90 | -0.011816 | -0.0029617 | 0.011821 | 0.0029644
26 | 28 | 1.4732 | 0.94287 | 2.474e-09 | 0 | 0 | 0 | 0 | 0 | 1 | -90 | 90 | -0.015173 | -0.0038045 | 0.015177 | 0.0038067
28 | 29 | 2.7062 | 1.732 | 4.5444e-09 | 0 | 0 | 0 | 0 | 0 | 1 | -90 | 90 | 0.0044166 | 0.0011066 | -0.004416 | -0.0011067
28 | 27 | 3.7079 | 2.373 | 6.2265e-09 | 0 | 0 | 0 | 0 | 0 | 1 | -90 | 90 | 0.014461 | 0.0036276 | -0.014453 | -0.0036227
23 | 24 | 1.8561 | 1.1879 | 3.1169e-09 | 0 | 0 | 0 | 0 | 0 | 1 | -90 | 90 | -0.0033779 | -0.00084661 | 0.0033781 | 0.00084647
24 | 25 | 0.41013 | 0.26248 | 6.8871e-10 | 0 | 0 | 0 | 0 | 0 | 1 | -90 | 90 | -0.01157 | -0.0028996 | 0.011571 | 0.0029
25 | 27 | 0.59306 | 0.37956 | 9.9591e-10 | 0 | 0 | 0 | 0 | 0 | 1 | -90 | 90 | -0.014451 | -0.0036219 | 0.014453 | 0.0036227
29 | 100 | 1.8393 | 1.1771 | 3.0886e-09 | 0 | 0 | 0 | 0 | 0 | 1 | -90 | 90 | 0.004416 | 0.0011067 | -0.0044156 | -0.0011067
31 | 32 | 0.65585 | 0.41975 | 1.1014e-09 | 0 | 0 | 0 | 0 | 0 | 1 | -90 | 90 | -0.068675 | -0.017349 | 0.068709 | 0.017371
32 | 34 | 3.1011 | 1.9847 | 5.2076e-09 | 0 | 0 | 0 | 0 | 0 | 1 | -90 | 90 | -0.072539 | -0.01833 | 0.07272 | 0.018446
34 | 46 | 1.4232 | 0.91086 | 2.39e-09 | 0 | 0 | 0 | 0 | 0 | 1 | -90 | 90 | -0.074686 | -0.018938 | 0.074773 | 0.018994
46 | 45 | 1.619 | 1.0362 | 2.7188e-09 | 0 | 0 | 0 | 0 | 0 | 1 | -90 | 90 | -0.076639 | -0.019461 | 0.076744 | 0.019528
45 | 43 | 1.7673 | 1.131 | 2.9677e-09 | 0 | 0 | 0 | 0 | 0 | 1 | -90 | 90 | 0.011857 | 0.0029726 | -0.011855 | -0.0029711
67 | 68 | 3.2648 | 2.0894 | 5.4824e-09 | 0 | 0 | 0 | 0 | 0 | 1 | -90 | 90 | 0.037773 | 0.0095112 | -0.037721 | -0.0094783
51 | 49 | 0.49369 | 0.31596 | 8.2903e-10 | 0 | 0 | 0 | 0 | 0 | 1 | -90 | 90 | 0.0063037 | 0.0015798 | -0.0063035 | -0.0015798
62 | 63 | 3.3916 | 2.1706 | 5.6953e-09 | 0 | 0 | 0 | 0 | 0 | 1 | -90 | 90 | 0.0092465 | 0.0023181 | -0.0092433 | -0.0023166
42 | 43 | 1.5691 | 1.0042 | 2.635e-09 | 0 | 0 | 0 | 0 | 0 | 1 | -90 | 90 | -0.0072535 | -0.0018179 | 0.0072544 | 0.0018182
42 | 44 | 0.41914 | 0.26825 | 7.0385e-10 | 0 | 0 | 0 | 0 | 0 | 1 | -90 | 90 | 0.0032571 | 0.00081628 | -0.0032571 | -0.00081631
48 | 49 | 1.3922 | 0.89103 | 2.3379e-09 | 0 | 0 | 0 | 0 | 0 | 1 | -90 | 90 | -0.0043295 | -0.0010851 | 0.0043298 | 0.0010851
50 | 52 | 1.0482 | 0.67087 | 3.5205e-09 | 0 | 0 | 0 | 0 | 0 | 1 | -90 | 90 | 0.24968 | 0.064202 | -0.24898 | -0.063755
50 | 53 | 0.50271 | 0.32173 | 1.6884e-09 | 0 | 0 | 0 | 0 | 0 | 1 | -90 | 90 | -0.2606 | -0.06694 | 0.26097 | 0.067174
50 | 54 | 3.1109 | 1.9909 | 5.224e-09 | 0 | 0 | 0 | 0 | 0 | 1 | -90 | 90 | 0.010921 | 0.002738 | -0.010917 | -0.002736
52 | 55 | 0.90045 | 0.57629 | 3.0242e-09 | 0 | 0 | 0 | 0 | 0 | 1 | -90 | 90 | 0.24571 | 0.062936 | -0.24513 | -0.062562
53 | 80 | 0.27305 | 0.17475 | 9.1705e-10 | 0 | 0 | 0 | 0 | 0 | 1 | -90 | 90 | -0.26524 | -0.068245 | 0.26545 | 0.068377
54 | 84 | 1.5659 | 1.0022 | 2.6296e-09 | 0 | 0 | 0 | 0 | 0 | 1 | -90 | 90 | 0.0054868 | 0.0013751 | -0.0054863 | -0.001375
80 | 81 | 0.079834 | 0.051094 | 2.6813e-10 | 0 | 0 | 0 | 0 | 0 | 1 | -90 | 90 | 0.14433 | 0.03694 | -0.14431 | -0.036929
81 | 82 | 0.74876 | 0.47921 | 1.2574e-09 | 0 | 0 | 0 | 0 | 0 | 1 | -90 | 90 | 0.1373 | 0.035171 | -0.13715 | -0.035075
63 | 64 | 1.0653 | 0.6818 | 1.789e-09 | 0 | 0 | 0 | 0 | 0 | 1 | -90 | 90 | 0.0050921 | 0.0012762 | -0.0050918 | -0.0012762
68 | 69 | 1.6302 | 1.0433 | 2.7376e-09 | 0 | 0 | 0 | 0 | 0 | 1 | -90 | 90 | 0.037721 | 0.0094784 | -0.037695 | -0.009462
69 | 70 | 0.010032 | 0.0064207 | 1.6847e-11 | 0 | 0 | 0 | 0 | 0 | 1 | -90 | 90 | 0.034051 | 0.0085488 | -0.034051 | -0.0085488
70 | 71 | 1.9912 | 1.2744 | 3.3437e-09 | 0 | 0 | 0 | 0 | 0 | 1 | -90 | 90 | 0.029298 | 0.0073576 | -0.029279 | -0.0073456
71 | 72 | 0.55791 | 0.35706 | 9.3687e-10 | 0 | 0 | 0 | 0 | 0 | 1 | -90 | 90 | 0.024828 | 0.0062301 | -0.024824 | -0.0062277
72 | 73 | 1.3437 | 0.86 | 2.2565e-09 | 0 | 0 | 0 | 0 | 0 | 1 | -90 | 90 | 0.020494 | 0.0051422 | -0.020487 | -0.0051384
73 | 74 | 2.5192 | 1.6123 | 4.2304e-09 | 0 | 0 | 0 | 0 | 0 | 1 | -90 | 90 | 0.017015 | 0.0042681 | -0.017007 | -0.0042633
74 | 75 | 0.84769 | 0.54252 | 1.4235e-09 | 0 | 0 | 0 | 0 | 0 | 1 | -90 | 90 | 0.0089329 | 0.0022396 | -0.0089322 | -0.0022392
75 | 76 | 2.1624 | 1.3839 | 3.6312e-09 | 0 | 0 | 0 | 0 | 0 | 1 | -90 | 90 | 0.0089322 | 0.0022392 | -0.0089302 | -0.0022383
77 | 78 | 2.1532 | 1.378 | 3.6158e-09 | 0 | 0 | 0 | 0 | 0 | 1 | -90 | 90 | -0.004208 | -0.0010546 | 0.0042084 | 0.0010545
77 | 103 | 0.72626 | 0.46481 | 1.2196e-09 | 0 | 0 | 0 | 0 | 0 | 1 | -90 | 90 | 0.004208 | 0.0010546 | -0.0042079 | -0.0010546
78 | 92 | 3.1348 | 2.0063 | 5.2642e-09 | 0 | 0 | 0 | 0 | 0 | 1 | -90 | 90 | -0.01648 | -0.0041314 | 0.016489 | 0.0041368
78 | 101 | 3.167 | 2.0269 | 5.3182e-09 | 0 | 0 | 0 | 0 | 0 | 1 | -90 | 90 | 0.012271 | 0.0030769 | -0.012266 | -0.003074
92 | 91 | 1.0033 | 0.64212 | 1.6848e-09 | 0 | 0 | 0 | 0 | 0 | 1 | -90 | 90 | -0.098996 | -0.025028 | 0.099103 | 0.025096
101 | 102 | 2.0678 | 1.3234 | 3.4724e-09 | 0 | 0 | 0 | 0 | 0 | 1 | -90 | 90 | 0.0049711 | 0.0012458 | -0.0049706 | -0.0012458
91 | 85 | 1.8886 | 1.2087 | 3.1714e-09 | 0 | 0 | 0 | 0 | 0 | 1 | -90 | 90 | -0.10269 | -0.025995 | 0.10291 | 0.026134
82 | 83 | 1.2925 | 0.82721 | 2.1705e-09 | 0 | 0 | 0 | 0 | 0 | 1 | -90 | 90 | 0.13428 | 0.034356 | -0.13403 | -0.034197
83 | 86 | 0.13425 | 0.085918 | 2.2544e-10 | 0 | 0 | 0 | 0 | 0 | 1 | -90 | 90 | 0.12474 | 0.031867 | -0.12472 | -0.031853
86 | 87 | 0.89466 | 0.57258 | 1.5024e-09 | 0 | 0 | 0 | 0 | 0 | 1 | -90 | 90 | 0.11985 | 0.030633 | -0.11971 | -0.030545
87 | 88 | 0.7155 | 0.45792 | 1.2015e-09 | 0 | 0 | 0 | 0 | 0 | 1 | -90 | 90 | 0.0047352 | 0.0011867 | -0.004735 | -0.0011867
87 | 89 | 1.6197 | 1.0366 | 2.7199e-09 | 0 | 0 | 0 | 0 | 0 | 1 | -90 | 90 | 0.11497 | 0.029358 | -0.11474 | -0.029211
85 | 90 | 1.2336 | 0.78951 | 2.0716e-09 | 0 | 0 | 0 | 0 | 0 | 1 | -90 | 90 | -0.10291 | -0.026134 | 0.10305 | 0.026224
90 | 89 | 1.1653 | 0.74579 | 1.9568e-09 | 0 | 0 | 0 | 0 | 0 | 1 | -90 | 90 | -0.1067 | -0.02714 | 0.10685 | 0.027232
98 | 99 | 0.62192 | 0.39803 | 1.0444e-09 | 0 | 0 | 0 | 0 | 0 | 1 | -90 | 90 | 0.0045223 | 0.0011334 | -0.0045222 | -0.0011334