## bus_data
BUS_I | BUS_TYPE | Pd | Qd | Gs | Bs | area | Vm | Va | baseKV | zone | Vmax | Vmin
1 | 1 | 0.0030514 | 0.00076475 | 0 | 0 | 1 | 0.97653 | -0.45351 | 0.4 | 1 | 1.1 | 0.9
3 | 1 | 0 | 0 | 0 | 0 | 1 | 0.97658 | -0.45254 | 0.4 | 1 | 1.1 | 0.9
5 | 1 | 0.0058233 | 0.0014595 | 0 | 0 | 1 | 0.97687 | -0.44688 | 0.4 | 1 | 1.1 | 0.9
4 | 1 | 0 | 0 | 0 | 0 | 1 | 0.98784 | -0.23364 | 0.4 | 1 | 1.1 | 0.9
13 | 1 | 0 | 0 | 0 | 0 | 1 | 0.98803 | -0.22992 | 0.4 | 1 | 1.1 | 0.9
12 | 1 | 0.0021335 | 0.0005347 | 0 | 0 | 1 | 0.98774 | -0.2356 | 0.4 | 1 | 1.1 | 0.9
23 | 1 | 0 | 0 | 0 | 0 | 1 | 0.97702 | -0.4439 | 0.4 | 1 | 1.1 | 0.9
6 | 1 | 0 | 0 | 0 | 0 | 1 | 0.97968 | -0.3917 | 0.4 | 1 | 1.1 | 0.9
9 | 1 | 0.0076896 | 0.0019272 | 0 | 0 | 1 | 0.9804 | -0.37757 | 0.4 | 1 | 1.1 | 0.9
10 | 1 | 0 | 0 | 0 | 0 | 1 | 0.97876 | -0.40979 | 0.4 | 1 | 1.1 | 0.9
7 | 1 | 0.0060556 | 0.0015177 | 0 | 0 | 1 | 0.97955 | -0.39422 | 0.4 | 1 | 1.1 | 0.9
61 | 1 | 0 | 0 | 0 | 0 | 1 | 0.9876 | -0.23844 | 0.4 | 1 | 1.1 | 0.9
60 | 1 | 0.0040131 | 0.0010058 | 0 | 0 | 1 | 0.98898 | -0.21155 | 0.4 | 1 | 1.1 | 0.9
21 | 1 | 0.021902 | 0.0054892 | 0 | 0 | 1 | 0.97712 | -0.44195 | 0.4 | 1 | 1.1 | 0.9
52 | 1 | 0 | 0 | 0 | 0 | 1 | 0.9813 | -0.36014 | 0.4 | 1 | 1.1 | 0.9
24 | 1 | 0.0060659 | 0.0015203 | 0 | 0 | 1 | 0.97849 | -0.41505 | 0.4 | 1 | 1.1 | 0.9
8 | 1 | 0 | 0 | 0 | 0 | 1 | 0.97946 | -0.39599 | 0.4 | 1 | 1.1 | 0.9
11 | 1 | 0.0089497 | 0.002243 | 0 | 0 | 1 | 0.97939 | -0.39746 | 0.4 | 1 | 1.1 | 0.9
53 | 1 | 0 | 0 | 0 | 0 | 1 | 0.98145 | -0.35703 | 0.4 | 1 | 1.1 | 0.9
22 | 1 | 0.008809 | 0.0022078 | 0 | 0 | 1 | 0.9783 | -0.41881 | 0.4 | 1 | 1.1 | 0.9
65 | 1 | 0 | 0 | 0 | 0 | 1 | 0.98746 | -0.24101 | 0.4 | 1 | 1.1 | 0.9
62 | 1 | 0.0035277 | 0.00088412 | 0 | 0 | 1 | 0.98714 | -0.24738 | 0.4 | 1 | 1.1 | 0.9
59 | 1 | 0.0037513 | 0.00094016 | 0 | 0 | 1 | 0.98935 | -0.20438 | 0.4 | 1 | 1.1 | 0.9
14 | 1 | 0.017189 | 0.004308 | 0 | 0 | 1 | 0.98316 | -0.32377 | 0.4 | 1 | 1.1 | 0.9
16 | 1 | 0 | 0 | 0 | 0 | 1 | 0.98327 | -0.32166 | 0.4 | 1 | 1.1 | 0.9
15 | 1 | 0.061472 | 0.015406 | 0 | 0 | 1 | 0.98673 | -0.25468 | 0.4 | 1 | 1.1 | 0.9
17 | 1 | 0 | 0 | 0 | 0 | 1 | 0.98741 | -0.24132 | 0.4 | 1 | 1.1 | 0.9
18 | 1 | 0.031953 | 0.0080083 | 0 | 0 | 1 | 0.9824 | -0.33859 | 0.4 | 1 | 1.1 | 0.9
19 | 1 | 0 | 0 | 0 | 0 | 1 | 0.9856 | -0.27634 | 0.4 | 1 | 1.1 | 0.9
55 | 1 | 0 | 0 | 0 | 0 | 1 | 0.98772 | -0.23525 | 0.4 | 1 | 1.1 | 0.9
56 | 1 | 0.025848 | 0.0064782 | 0 | 0 | 1 | 0.98675 | -0.25413 | 0.4 | 1 | 1.1 | 0.9
28 | 1 | 0 | 0 | 0 | 0 | 1 | 0.99297 | -0.13412 | 0.4 | 1 | 1.1 | 0.9
48 | 1 | 0.039771 | 0.0099677 | 0 | 0 | 1 | 0.99165 | -0.15958 | 0.4 | 1 | 1.1 | 0.9
26 | 1 | 0 | 0 | 0 | 0 | 1 | 0.99316 | -0.13051 | 0.4 | 1 | 1.1 | 0.9
27 | 1 | 0 | 0 | 0 | 0 | 1 | 0.99262 | -0.14089 | 0.4 | 1 | 1.1 | 0.9
30 | 1 | 0.01479 | 0.0037067 | 0 | 0 | 1 | 0.9925 | -0.1432 | 0.4 | 1 | 1.1 | 0.9
25 | 1 | 0.017271 | 0.0043285 | 0 | 0 | 1 | 0.99263 | -0.14081 | 0.4 | 1 | 1.1 | 0.9
32 | 1 | 0 | 0 | 0 | 0 | 1 | 0.98994 | -0.19252 | 0.4 | 1 | 1.1 | 0.9
47 | 1 | 0.040806 | 0.010227 | 0 | 0 | 1 | 0.98873 | -0.21583 | 0.4 | 1 | 1.1 | 0.9
45 | 1 | 0.015402 | 0.0038602 | 0 | 0 | 1 | 0.99061 | -0.17953 | 0.4 | 1 | 1.1 | 0.9
44 | 1 | 0 | 0 | 0 | 0 | 1 | 0.99932 | -0.012904 | 0.4 | 1 | 1.1 | 0.9
54 | 3 | 0.050391 | 0.012629 | 0 | 0 | 1 | 1 | 0 | 0.4 | 1 | 1.1 | 0.9
43 | 1 | 0 | 0 | 0 | 0 | 1 | 0.99783 | -0.041317 | 0.4 | 1 | 1.1 | 0.9
46 | 1 | 0 | 0 | 0 | 0 | 1 | 0.9909 | -0.17395 | 0.4 | 1 | 1.1 | 0.9
20 | 1 | 0.0080907 | 0.0020277 | 0 | 0 | 1 | 0.97747 | -0.43518 | 0.4 | 1 | 1.1 | 0.9
39 | 1 | 0 | 0 | 0 | 0 | 1 | 0.99047 | -0.18262 | 0.4 | 1 | 1.1 | 0.9
40 | 1 | 0 | 0 | 0 | 0 | 1 | 0.9913 | -0.16661 | 0.4 | 1 | 1.1 | 0.9
58 | 1 | 0.0036369 | 0.00091151 | 0 | 0 | 1 | 0.98974 | -0.19681 | 0.4 | 1 | 1.1 | 0.9
36 | 1 | 0 | 0 | 0 | 0 | 1 | 0.99324 | -0.12906 | 0.4 | 1 | 1.1 | 0.9
29 | 1 | 0 | 0 | 0 | 0 | 1 | 0.99423 | -0.11002 | 0.4 | 1 | 1.1 | 0.9
34 | 1 | 0.004533 | 0.0011361 | 0 | 0 | 1 | 0.99271 | -0.1393 | 0.4 | 1 | 1.1 | 0.9
38 | 1 | 0 | 0 | 0 | 0 | 1 | 0.99746 | -0.048356 | 0.4 | 1 | 1.1 | 0.9
49 | 1 | 0.012126 | 0.0030389 | 0 | 0 | 1 | 0.99712 | -0.054997 | 0.4 | 1 | 1.1 | 0.9
42 | 1 | 0.025264 | 0.0063317 | 0 | 0 | 1 | 0.99602 | -0.075834 | 0.4 | 1 | 1.1 | 0.9
41 | 1 | 0.0024488 | 0.00061373 | 0 | 0 | 1 | 0.99125 | -0.16759 | 0.4 | 1 | 1.1 | 0.9
35 | 1 | 0.0055715 | 0.0013964 | 0 | 0 | 1 | 0.99254 | -0.1425 | 0.4 | 1 | 1.1 | 0.9
37 | 1 | 0.0026451 | 0.00066293 | 0 | 0 | 1 | 0.99193 | -0.15439 | 0.4 | 1 | 1.1 | 0.9
50 | 1 | 0.010612 | 0.0026595 | 0 | 0 | 1 | 0.99692 | -0.058739 | 0.4 | 1 | 1.1 | 0.9
64 | 1 | 0.0022358 | 0.00056034 | 0 | 0 | 1 | 0.98683 | -0.25328 | 0.4 | 1 | 1.1 | 0.9
63 | 1 | 0.0020102 | 0.0005038 | 0 | 0 | 1 | 0.98687 | -0.25263 | 0.4 | 1 | 1.1 | 0.9
66 | 1 | 0.0047441 | 0.001189 | 0 | 0 | 1 | 0.98722 | -0.24582 | 0.4 | 1 | 1.1 | 0.9

## generator_data
GEN_BUS | PG | QG | QMAX | QMIN | VG | MBASE | GEN_STATUS | PMAX | PMIN
54 | 0.48565 | 0.12367 | 10 | -10 | 1 | 100 | 1 | 10 | 0

## branch_data
F_BUS | T_BUS | BR_R | BR_X | BR_B | RATE_A | RATE_B | RATE_C | TAP | SHIFT | BR_STATUS | ANGMIN | ANGMAX | P_in | Q_in | P_out | Q_out
1 | 3 | 1.3609 | 0.87101 | 2.2854e-09 | 0 | 0 | 0 | 0 | 0 | 1 | -90 | 90 | -0.0030513 | -0.00076477 | 0.0030515 | 0.00076464
3 | 5 | 7.9262 | 5.0728 | 1.331e-08 | 0 | 0 | 0 | 0 | 0 | 1 | -90 | 90 | -0.0030515 | -0.00076464 | 0.0030523 | 0.0007639
5 | 23 | 1.4344 | 0.91804 | 2.4088e-09 | 0 | 0 | 0 | 0 | 0 | 1 | -90 | 90 | -0.0088755 | -0.0022234 | 0.0088768 | 0.002224
4 | 13 | 7.6263 | 4.8808 | 1.2807e-08 | 0 | 0 | 0 | 0 | 0 | 1 | -90 | 90 | -0.0021337 | -0.00053417 | 0.0021341 | 0.00053317
4 | 12 | 4.022 | 2.5741 | 6.754e-09 | 0 | 0 | 0 | 0 | 0 | 1 | -90 | 90 | 0.0021337 | 0.00053417 | -0.0021335 | -0.00053471
13 | 61 | 2.9745 | 1.9037 | 4.995e-09 | 0 | 0 | 0 | 0 | 0 | 1 | -90 | 90 | 0.012529 | 0.0031409 | -0.012524 | -0.0031382
13 | 60 | 5.4864 | 3.5113 | 9.2131e-09 | 0 | 0 | 0 | 0 | 0 | 1 | -90 | 90 | -0.014663 | -0.0036741 | 0.014676 | 0.0036814
23 | 21 | 0.9383 | 0.60051 | 1.5757e-09 | 0 | 0 | 0 | 0 | 0 | 1 | -90 | 90 | -0.0088768 | -0.002224 | 0.0088776 | 0.0022243
6 | 9 | 0.8847 | 0.56621 | 1.4857e-09 | 0 | 0 | 0 | 0 | 0 | 1 | -90 | 90 | -0.068862 | -0.017301 | 0.068908 | 0.01733
6 | 10 | 1.4467 | 0.9259 | 2.4294e-09 | 0 | 0 | 0 | 0 | 0 | 1 | -90 | 90 | 0.053854 | 0.013538 | -0.053807 | -0.013509
6 | 7 | 0.72121 | 0.46157 | 1.2111e-09 | 0 | 0 | 0 | 0 | 0 | 1 | -90 | 90 | 0.015008 | 0.0037624 | -0.015007 | -0.0037614
9 | 52 | 0.98334 | 0.62934 | 1.6513e-09 | 0 | 0 | 0 | 0 | 0 | 1 | -90 | 90 | -0.076598 | -0.019257 | 0.076662 | 0.019298
10 | 24 | 0.41978 | 0.26866 | 7.0492e-10 | 0 | 0 | 0 | 0 | 0 | 1 | -90 | 90 | 0.053807 | 0.013509 | -0.053794 | -0.0135
7 | 8 | 0.85077 | 0.54449 | 1.4287e-09 | 0 | 0 | 0 | 0 | 0 | 1 | -90 | 90 | 0.008951 | 0.0022437 | -0.0089502 | -0.0022433
61 | 65 | 2.3693 | 1.5164 | 3.9787e-09 | 0 | 0 | 0 | 0 | 0 | 1 | -90 | 90 | 0.0047458 | 0.001189 | -0.0047452 | -0.001189
61 | 62 | 5.0282 | 3.2181 | 8.4437e-09 | 0 | 0 | 0 | 0 | 0 | 1 | -90 | 90 | 0.0077781 | 0.0019492 | -0.0077748 | -0.0019479
60 | 59 | 1.6814 | 1.0761 | 2.8236e-09 | 0 | 0 | 0 | 0 | 0 | 1 | -90 | 90 | -0.018689 | -0.0046872 | 0.018695 | 0.004691
21 | 20 | 0.94226 | 0.60304 | 1.5823e-09 | 0 | 0 | 0 | 0 | 0 | 1 | -90 | 90 | -0.030779 | -0.0077136 | 0.030789 | 0.0077198
52 | 53 | 0.17547 | 0.1123 | 2.9466e-10 | 0 | 0 | 0 | 0 | 0 | 1 | -90 | 90 | -0.076662 | -0.019298 | 0.076673 | 0.019305
24 | 22 | 0.33847 | 0.21662 | 5.6838e-10 | 0 | 0 | 0 | 0 | 0 | 1 | -90 | 90 | 0.047728 | 0.01198 | -0.047719 | -0.011974
8 | 11 | 0.70853 | 0.45346 | 1.1898e-09 | 0 | 0 | 0 | 0 | 0 | 1 | -90 | 90 | 0.0089502 | 0.0022433 | -0.0089496 | -0.002243
53 | 18 | 1.0427 | 0.66732 | 1.7509e-09 | 0 | 0 | 0 | 0 | 0 | 1 | -90 | 90 | -0.076673 | -0.019305 | 0.076741 | 0.019348
22 | 20 | 1.8049 | 1.1551 | 3.0309e-09 | 0 | 0 | 0 | 0 | 0 | 1 | -90 | 90 | 0.03891 | 0.0097667 | -0.03888 | -0.0097476
65 | 66 | 4.4313 | 2.836 | 7.4414e-09 | 0 | 0 | 0 | 0 | 0 | 1 | -90 | 90 | 0.0047452 | 0.001189 | -0.0047441 | -0.001189
62 | 63 | 5.3871 | 3.4478 | 9.0464e-09 | 0 | 0 | 0 | 0 | 0 | 1 | -90 | 90 | 0.0042471 | 0.0010638 | -0.004246 | -0.001064
59 | 58 | 1.481 | 0.94787 | 2.4871e-09 | 0 | 0 | 0 | 0 | 0 | 1 | -90 | 90 | -0.022447 | -0.0056311 | 0.022455 | 0.0056361
14 | 16 | 0.53355 | 0.34147 | 8.9598e-10 | 0 | 0 | 0 | 0 | 0 | 1 | -90 | 90 | -0.017189 | -0.004308 | 0.017191 | 0.004309
16 | 18 | 0.67644 | 0.43292 | 1.1359e-09 | 0 | 0 | 0 | 0 | 0 | 1 | -90 | 90 | 0.10878 | 0.027413 | -0.10869 | -0.027357
16 | 19 | 1.5673 | 1.0031 | 2.632e-09 | 0 | 0 | 0 | 0 | 0 | 1 | -90 | 90 | -0.12597 | -0.031722 | 0.12625 | 0.031897
15 | 17 | 0.94873 | 0.60719 | 1.5932e-09 | 0 | 0 | 0 | 0 | 0 | 1 | -90 | 90 | -0.061472 | -0.015407 | 0.061511 | 0.015431
17 | 55 | 0.43211 | 0.27655 | 7.2563e-10 | 0 | 0 | 0 | 0 | 0 | 1 | -90 | 90 | -0.061511 | -0.015431 | 0.061529 | 0.015443
19 | 56 | 0.77112 | 0.49351 | 1.2949e-09 | 0 | 0 | 0 | 0 | 0 | 1 | -90 | 90 | -0.12625 | -0.031896 | 0.12638 | 0.031983
55 | 56 | 0.54464 | 0.34857 | 1.8292e-09 | 0 | 0 | 0 | 0 | 0 | 1 | -90 | 90 | 0.15237 | 0.038549 | -0.15223 | -0.038461
55 | 47 | 0.39932 | 0.25557 | 2.6823e-09 | 0 | 0 | 0 | 0 | 0 | 1 | -90 | 90 | -0.2139 | -0.053991 | 0.2141 | 0.054119
28 | 48 | 0.36375 | 0.2328 | 2.4433e-09 | 0 | 0 | 0 | 0 | 0 | 1 | -90 | 90 | 0.31116 | 0.078866 | -0.31078 | -0.078623
28 | 26 | 0.051738 | 0.033112 | 3.4753e-10 | 0 | 0 | 0 | 0 | 0 | 1 | -90 | 90 | -0.31116 | -0.078866 | 0.31121 | 0.0789
48 | 46 | 0.23518 | 0.15051 | 1.5797e-09 | 0 | 0 | 0 | 0 | 0 | 1 | -90 | 90 | 0.27101 | 0.068655 | -0.27082 | -0.068535
26 | 29 | 0.2659 | 0.17017 | 1.7861e-09 | 0 | 0 | 0 | 0 | 0 | 1 | -90 | 90 | -0.34329 | -0.086946 | 0.34363 | 0.087162
26 | 25 | 1.4199 | 0.90872 | 2.3844e-09 | 0 | 0 | 0 | 0 | 0 | 1 | -90 | 90 | 0.032078 | 0.008046 | -0.032062 | -0.0080362
27 | 30 | 0.68861 | 0.44071 | 1.1564e-09 | 0 | 0 | 0 | 0 | 0 | 1 | -90 | 90 | 0.014791 | 0.0037076 | -0.01479 | -0.0037067
27 | 25 | 0.02468 | 0.015795 | 4.1444e-11 | 0 | 0 | 0 | 0 | 0 | 1 | -90 | 90 | -0.014791 | -0.0037076 | 0.014792 | 0.0037076
32 | 47 | 0.40305 | 0.25795 | 2.7073e-09 | 0 | 0 | 0 | 0 | 0 | 1 | -90 | 90 | 0.25519 | 0.064527 | -0.2549 | -0.064345
32 | 45 | 0.22498 | 0.14398 | 1.5112e-09 | 0 | 0 | 0 | 0 | 0 | 1 | -90 | 90 | -0.25519 | -0.064527 | 0.25534 | 0.064629
45 | 46 | 0.091259 | 0.058406 | 6.1299e-10 | 0 | 0 | 0 | 0 | 0 | 1 | -90 | 90 | -0.27075 | -0.068489 | 0.27082 | 0.068536
44 | 54 | 0.13434 | 0.085981 | 9.024e-10 | 0 | 0 | 0 | 0 | 0 | 1 | -90 | 90 | -0.43499 | -0.11087 | 0.43526 | 0.11104
44 | 43 | 0.29518 | 0.18891 | 1.9827e-09 | 0 | 0 | 0 | 0 | 0 | 1 | -90 | 90 | 0.43499 | 0.11087 | -0.43439 | -0.11049
43 | 38 | 1.381 | 0.88385 | 2.3191e-09 | 0 | 0 | 0 | 0 | 0 | 1 | -90 | 90 | 0.022754 | 0.0057084 | -0.022746 | -0.0057038
43 | 42 | 0.37734 | 0.2415 | 2.5346e-09 | 0 | 0 | 0 | 0 | 0 | 1 | -90 | 90 | 0.41164 | 0.10478 | -0.41095 | -0.10434
39 | 40 | 2.7016 | 1.729 | 4.5368e-09 | 0 | 0 | 0 | 0 | 0 | 1 | -90 | 90 | -0.026109 | -0.0065585 | 0.026129 | 0.0065708
39 | 58 | 2.3925 | 1.5312 | 4.0177e-09 | 0 | 0 | 0 | 0 | 0 | 1 | -90 | 90 | 0.026109 | 0.0065585 | -0.026092 | -0.0065476
40 | 41 | 1.7622 | 1.1278 | 2.9592e-09 | 0 | 0 | 0 | 0 | 0 | 1 | -90 | 90 | 0.0024489 | 0.00061351 | -0.0024488 | -0.00061373
40 | 37 | 1.8888 | 1.2089 | 3.1719e-09 | 0 | 0 | 0 | 0 | 0 | 1 | -90 | 90 | -0.028578 | -0.0071843 | 0.028595 | 0.0071947
36 | 29 | 2.0415 | 1.3066 | 3.4282e-09 | 0 | 0 | 0 | 0 | 0 | 1 | -90 | 90 | -0.041388 | -0.010417 | 0.041426 | 0.010441
36 | 34 | 1.0969 | 0.70203 | 1.842e-09 | 0 | 0 | 0 | 0 | 0 | 1 | -90 | 90 | 0.041388 | 0.010417 | -0.041368 | -0.010405
29 | 42 | 0.39705 | 0.25411 | 2.667e-09 | 0 | 0 | 0 | 0 | 0 | 1 | -90 | 90 | -0.38505 | -0.097603 | 0.38569 | 0.098009
34 | 35 | 0.38465 | 0.24617 | 6.4592e-10 | 0 | 0 | 0 | 0 | 0 | 1 | -90 | 90 | 0.036835 | 0.0092686 | -0.036829 | -0.0092651
38 | 49 | 1.3021 | 0.83335 | 2.1866e-09 | 0 | 0 | 0 | 0 | 0 | 1 | -90 | 90 | 0.022746 | 0.0057038 | -0.022739 | -0.0056994
49 | 50 | 1.5713 | 1.0056 | 2.6386e-09 | 0 | 0 | 0 | 0 | 0 | 1 | -90 | 90 | 0.010613 | 0.0026604 | -0.010612 | -0.0026595
35 | 37 | 1.683 | 1.0771 | 2.8263e-09 | 0 | 0 | 0 | 0 | 0 | 1 | -90 | 90 | 0.031258 | 0.0078687 | -0.03124 | -0.0078576
64 | 63 | 1.2854 | 0.82267 | 2.1586e-09 | 0 | 0 | 0 | 0 | 0 | 1 | -90 | 90 | -0.0022358 | -0.00056034 | 0.0022358 | 0.00056018