## bus_data
BUS_I | BUS_TYPE | Pd | Qd | Gs | Bs | area | Vm | Va | baseKV | zone | Vmax | Vmin
1 | 1 | 0.0026449 | 0.00066288 | 0 | 0 | 1 | 0.99626 | -0.071948 | 0.4 | 1 | 1.1 | 0.9
2 | 1 | 0.0014557 | 0.00036482 | 0 | 0 | 1 | 0.99635 | -0.070207 | 0.4 | 1 | 1.1 | 0.9
3 | 1 | 0.001728 | 0.00043307 | 0 | 0 | 1 | 0.99603 | -0.076395 | 0.4 | 1 | 1.1 | 0.9
4 | 1 | 0 | 0 | 0 | 0 | 1 | 0.9968 | -0.061563 | 0.4 | 1 | 1.1 | 0.9
5 | 1 | 0.0010979 | 0.00027516 | 0 | 0 | 1 | 0.99598 | -0.077233 | 0.4 | 1 | 1.1 | 0.9
13 | 1 | 0.0012326 | 0.00030892 | 0 | 0 | 1 | 0.99663 | -0.064853 | 0.4 | 1 | 1.1 | 0.9
14 | 1 | 0 | 0 | 0 | 0 | 1 | 0.99778 | -0.042653 | 0.4 | 1 | 1.1 | 0.9
17 | 1 | 0.0020963 | 0.00052539 | 0 | 0 | 1 | 0.99587 | -0.079534 | 0.4 | 1 | 1.1 | 0.9
15 | 1 | 0.0017065 | 0.00042769 | 0 | 0 | 1 | 0.9962 | -0.073061 | 0.4 | 1 | 1.1 | 0.9
27 | 1 | 0 | 0 | 0 | 0 | 1 | 0.99895 | -0.020098 | 0.4 | 1 | 1.1 | 0.9
22 | 1 | 0.0013797 | 0.00034579 | 0 | 0 | 1 | 0.99752 | -0.047719 | 0.4 | 1 | 1.1 | 0.9
18 | 1 | 0.0016299 | 0.00040848 | 0 | 0 | 1 | 0.99582 | -0.080372 | 0.4 | 1 | 1.1 | 0.9
6 | 1 | 0.0018583 | 0.00046573 | 0 | 0 | 1 | 0.99526 | -0.0912 | 0.4 | 1 | 1.1 | 0.9
7 | 1 | 0.0021518 | 0.00053928 | 0 | 0 | 1 | 0.99516 | -0.093108 | 0.4 | 1 | 1.1 | 0.9
8 | 1 | 0 | 0 | 0 | 0 | 1 | 0.99528 | -0.090783 | 0.4 | 1 | 1.1 | 0.9
9 | 1 | 0.001957 | 0.00049048 | 0 | 0 | 1 | 0.99509 | -0.094481 | 0.4 | 1 | 1.1 | 0.9
10 | 1 | 0.0017456 | 0.00043749 | 0 | 0 | 1 | 0.99543 | -0.087867 | 0.4 | 1 | 1.1 | 0.9
11 | 1 | 0.0016144 | 0.00040461 | 0 | 0 | 1 | 0.99569 | -0.082997 | 0.4 | 1 | 1.1 | 0.9
12 | 1 | 0 | 0 | 0 | 0 | 1 | 0.99603 | -0.076392 | 0.4 | 1 | 1.1 | 0.9
16 | 1 | 0.0011492 | 0.00028803 | 0 | 0 | 1 | 0.99601 | -0.076713 | 0.4 | 1 | 1.1 | 0.9
31 | 3 | 0.0010536 | 0.00026405 | 0 | 0 | 1 | 1 | 0 | 0.4 | 1 | 1.1 | 0.9
29 | 1 | 0.00085724 | 0.00021485 | 0 | 0 | 1 | 0.99885 | -0.022154 | 0.4 | 1 | 1.1 | 0.9
21 | 1 | 0.0013362 | 0.00033488 | 0 | 0 | 1 | 0.99741 | -0.049699 | 0.4 | 1 | 1.1 | 0.9
19 | 1 | 0.0015152 | 0.00037974 | 0 | 0 | 1 | 0.99575 | -0.081692 | 0.4 | 1 | 1.1 | 0.9
20 | 1 | 0.0014291 | 0.00035818 | 0 | 0 | 1 | 0.99574 | -0.081891 | 0.4 | 1 | 1.1 | 0.9
23 | 1 | 0.0016866 | 0.0004227 | 0 | 0 | 1 | 0.99735 | -0.05085 | 0.4 | 1 | 1.1 | 0.9
24 | 1 | 0.00091706 | 0.00022984 | 0 | 0 | 1 | 0.99734 | -0.051187 | 0.4 | 1 | 1.1 | 0.9
25 | 1 | 0.0012301 | 0.0003083 | 0 | 0 | 1 | 0.99619 | -0.073342 | 0.4 | 1 | 1.1 | 0.9
26 | 1 | 0.0012397 | 0.00031071 | 0 | 0 | 1 | 0.99621 | -0.07294 | 0.4 | 1 | 1.1 | 0.9
41 | 1 | 0.0013764 | 0.00034497 | 0 | 0 | 1 | 0.99623 | -0.07258 | 0.4 | 1 | 1.1 | 0.9
48 | 1 | 0.0011671 | 0.0002925 | 0 | 0 | 1 | 0.99617 | -0.073717 | 0.4 | 1 | 1.1 | 0.9
32 | 1 | 0.0009382 | 0.00023514 | 0 | 0 | 1 | 0.99918 | -0.015649 | 0.4 | 1 | 1.1 | 0.9
33 | 1 | 0.0014109 | 0.0003536 | 0 | 0 | 1 | 0.99873 | -0.024399 | 0.4 | 1 | 1.1 | 0.9
42 | 1 | 0 | 0 | 0 | 0 | 1 | 0.99635 | -0.070143 | 0.4 | 1 | 1.1 | 0.9
34 | 1 | 0.00095953 | 0.00024048 | 0 | 0 | 1 | 0.9982 | -0.034661 | 0.4 | 1 | 1.1 | 0.9
28 | 1 | 0.0011215 | 0.00028107 | 0 | 0 | 1 | 0.99883 | -0.022458 | 0.4 | 1 | 1.1 | 0.9
30 | 1 | 0.0013409 | 0.00033607 | 0 | 0 | 1 | 0.99882 | -0.02263 | 0.4 | 1 | 1.1 | 0.9
35 | 1 | 0.0013527 | 0.00033902 | 0 | 0 | 1 | 0.99816 | -0.035257 | 0.4 | 1 | 1.1 | 0.9
36 | 1 | 0.0016707 | 0.00041871 | 0 | 0 | 1 | 0.99779 | -0.042432 | 0.4 | 1 | 1.1 | 0.9
37 | 1 | 0.0012224 | 0.00030636 | 0 | 0 | 1 | 0.99766 | -0.044931 | 0.4 | 1 | 1.1 | 0.9
38 | 1 | 0.0013244 | 0.00033192 | 0 | 0 | 1 | 0.99737 | -0.050568 | 0.4 | 1 | 1.1 | 0.9
45 | 1 | 0.0018533 | 0.00046447 | 0 | 0 | 1 | 0.99611 | -0.074784 | 0.4 | 1 | 1.1 | 0.9
43 | 1 | 0.0023779 | 0.00059596 | 0 | 0 | 1 | 0.99661 | -0.065229 | 0.4 | 1 | 1.1 | 0.9
39 | 1 | 0.0016684 | 0.00041815 | 0 | 0 | 1 | 0.99736 | -0.050655 | 0.4 | 1 | 1.1 | 0.9
44 | 1 | 0.0020488 | 0.00051347 | 0 | 0 | 1 | 0.99675 | -0.062582 | 0.4 | 1 | 1.1 | 0.9
40 | 1 | 0.0014818 | 0.00037136 | 0 | 0 | 1 | 0.99731 | -0.051744 | 0.4 | 1 | 1.1 | 0.9
46 | 1 | 0.0019388 | 0.0004859 | 0 | 0 | 1 | 0.99611 | -0.074788 | 0.4 | 1 | 1.1 | 0.9
47 | 1 | 0.0013653 | 0.00034217 | 0 | 0 | 1 | 0.9961 | -0.074958 | 0.4 | 1 | 1.1 | 0.9

## generator_data
GEN_BUS | PG | QG | QMAX | QMIN | VG | MBASE | GEN_STATUS | PMAX | PMIN
31 | 0.063525 | 0.015982 | 10 | -10 | 1 | 100 | 1 | 10 | 0

## branch_data
F_BUS | T_BUS | BR_R | BR_X | BR_B | RATE_A | RATE_B | RATE_C | TAP | SHIFT | BR_STATUS | ANGMIN | ANGMAX | P_in | Q_in | P_out | Q_out
1 | 2 | 0.63779 | 0.40819 | 1.071e-09 | 0 | 0 | 0 | 0 | 0 | 1 | -90 | 90 | -0.012145 | -0.0030438 | 0.012146 | 0.0030444
1 | 3 | 2.0822 | 1.3326 | 3.4965e-09 | 0 | 0 | 0 | 0 | 0 | 1 | -90 | 90 | 0.0094998 | 0.002381 | -0.0094978 | -0.00238
2 | 4 | 2.8295 | 1.8109 | 4.7515e-09 | 0 | 0 | 0 | 0 | 0 | 1 | -90 | 90 | -0.013601 | -0.0034092 | 0.013607 | 0.0034123
3 | 5 | 0.47937 | 0.3068 | 8.0499e-10 | 0 | 0 | 0 | 0 | 0 | 1 | -90 | 90 | 0.0077698 | 0.0019469 | -0.0077695 | -0.0019468
4 | 13 | 1.0914 | 0.69852 | 1.8328e-09 | 0 | 0 | 0 | 0 | 0 | 1 | -90 | 90 | 0.01343 | 0.0033683 | -0.013428 | -0.0033671
4 | 14 | 3.1191 | 1.9962 | 5.2379e-09 | 0 | 0 | 0 | 0 | 0 | 1 | -90 | 90 | -0.027037 | -0.0067806 | 0.027062 | 0.0067957
5 | 17 | 1.5335 | 0.98146 | 2.5752e-09 | 0 | 0 | 0 | 0 | 0 | 1 | -90 | 90 | 0.0066716 | 0.0016717 | -0.0066709 | -0.0016715
13 | 15 | 2.9964 | 1.9177 | 5.0317e-09 | 0 | 0 | 0 | 0 | 0 | 1 | -90 | 90 | 0.012195 | 0.0030582 | -0.012191 | -0.0030556
14 | 27 | 3.1149 | 1.9935 | 5.2308e-09 | 0 | 0 | 0 | 0 | 0 | 1 | -90 | 90 | -0.032383 | -0.0081284 | 0.032418 | 0.0081502
14 | 22 | 4.2454 | 2.7171 | 7.1292e-09 | 0 | 0 | 0 | 0 | 0 | 1 | -90 | 90 | 0.0053214 | 0.0013327 | -0.0053201 | -0.0013326
17 | 18 | 0.81372 | 0.52078 | 1.3665e-09 | 0 | 0 | 0 | 0 | 0 | 1 | -90 | 90 | 0.0045746 | 0.0011461 | -0.0045744 | -0.0011461
15 | 12 | 1.4134 | 0.90456 | 2.3734e-09 | 0 | 0 | 0 | 0 | 0 | 1 | -90 | 90 | 0.010484 | 0.0026279 | -0.010483 | -0.0026271
27 | 31 | 2.5226 | 1.6144 | 4.236e-09 | 0 | 0 | 0 | 0 | 0 | 1 | -90 | 90 | -0.035738 | -0.0089817 | 0.035772 | 0.0090033
27 | 29 | 2.7691 | 1.7722 | 4.6501e-09 | 0 | 0 | 0 | 0 | 0 | 1 | -90 | 90 | 0.00332 | 0.00083157 | -0.0033197 | -0.00083183
22 | 21 | 2.2402 | 1.4337 | 3.7619e-09 | 0 | 0 | 0 | 0 | 0 | 1 | -90 | 90 | 0.0039404 | 0.00098678 | -0.00394 | -0.00098691
18 | 19 | 1.992 | 1.2749 | 3.3452e-09 | 0 | 0 | 0 | 0 | 0 | 1 | -90 | 90 | 0.0029445 | 0.00073761 | -0.0029443 | -0.00073782
6 | 7 | 2.061 | 1.3191 | 3.4611e-09 | 0 | 0 | 0 | 0 | 0 | 1 | -90 | 90 | 0.0041093 | 0.0010292 | -0.0041089 | -0.0010293
6 | 8 | 0.30998 | 0.19839 | 5.2055e-10 | 0 | 0 | 0 | 0 | 0 | 1 | -90 | 90 | -0.0059676 | -0.001495 | 0.0059677 | 0.001495
7 | 9 | 3.1117 | 1.9915 | 5.2253e-09 | 0 | 0 | 0 | 0 | 0 | 1 | -90 | 90 | 0.0019572 | 0.00049004 | -0.001957 | -0.00049048
8 | 10 | 2.1695 | 1.3885 | 3.6431e-09 | 0 | 0 | 0 | 0 | 0 | 1 | -90 | 90 | -0.0059677 | -0.001495 | 0.0059685 | 0.0014951
10 | 11 | 2.8036 | 1.7943 | 4.708e-09 | 0 | 0 | 0 | 0 | 0 | 1 | -90 | 90 | -0.0077141 | -0.0019326 | 0.0077159 | 0.0019333
11 | 12 | 3.1463 | 2.0136 | 5.2835e-09 | 0 | 0 | 0 | 0 | 0 | 1 | -90 | 90 | -0.0093303 | -0.0023379 | 0.0093333 | 0.0023393
12 | 16 | 1.2424 | 0.79516 | 2.0864e-09 | 0 | 0 | 0 | 0 | 0 | 1 | -90 | 90 | 0.0011493 | 0.00028783 | -0.0011492 | -0.00028803
31 | 32 | 2.631 | 1.6838 | 4.4181e-09 | 0 | 0 | 0 | 0 | 0 | 1 | -90 | 90 | 0.026699 | 0.0067144 | -0.026679 | -0.0067021
29 | 28 | 0.55332 | 0.35413 | 9.2917e-10 | 0 | 0 | 0 | 0 | 0 | 1 | -90 | 90 | 0.0024625 | 0.00061698 | -0.0024624 | -0.00061705
21 | 23 | 1.971 | 1.2614 | 3.3098e-09 | 0 | 0 | 0 | 0 | 0 | 1 | -90 | 90 | 0.0026038 | 0.00065203 | -0.0026036 | -0.00065227
19 | 20 | 0.62016 | 0.3969 | 1.0414e-09 | 0 | 0 | 0 | 0 | 0 | 1 | -90 | 90 | 0.0014291 | 0.00035808 | -0.0014291 | -0.00035818
23 | 24 | 1.6392 | 1.0491 | 2.7527e-09 | 0 | 0 | 0 | 0 | 0 | 1 | -90 | 90 | 0.00091707 | 0.00022957 | -0.00091706 | -0.00022984
25 | 26 | 1.4524 | 0.92956 | 2.439e-09 | 0 | 0 | 0 | 0 | 0 | 1 | -90 | 90 | -0.0012301 | -0.0003083 | 0.0012301 | 0.00030807
26 | 41 | 0.4404 | 0.28185 | 7.3955e-10 | 0 | 0 | 0 | 0 | 0 | 1 | -90 | 90 | -0.003637 | -0.00091081 | 0.0036371 | 0.00091078
26 | 48 | 2.9598 | 1.8943 | 4.9704e-09 | 0 | 0 | 0 | 0 | 0 | 1 | -90 | 90 | 0.0011671 | 0.00029204 | -0.0011671 | -0.0002925
41 | 42 | 2.1618 | 1.3835 | 3.6302e-09 | 0 | 0 | 0 | 0 | 0 | 1 | -90 | 90 | -0.0050135 | -0.0012557 | 0.0050141 | 0.0012558
32 | 33 | 1.5229 | 0.97464 | 2.5573e-09 | 0 | 0 | 0 | 0 | 0 | 1 | -90 | 90 | 0.025741 | 0.006467 | -0.02573 | -0.0064603
33 | 34 | 1.8881 | 1.2084 | 3.1706e-09 | 0 | 0 | 0 | 0 | 0 | 1 | -90 | 90 | 0.024319 | 0.0061068 | -0.024307 | -0.0060995
42 | 45 | 4.0026 | 2.5616 | 6.7214e-09 | 0 | 0 | 0 | 0 | 0 | 1 | -90 | 90 | 0.0051584 | 0.0012925 | -0.0051573 | -0.0012925
42 | 43 | 2.1493 | 1.3756 | 3.6093e-09 | 0 | 0 | 0 | 0 | 0 | 1 | -90 | 90 | -0.010173 | -0.0025483 | 0.010175 | 0.0025494
34 | 35 | 0.11405 | 0.072993 | 1.9152e-10 | 0 | 0 | 0 | 0 | 0 | 1 | -90 | 90 | 0.023348 | 0.005859 | -0.023347 | -0.0058586
28 | 30 | 0.57124 | 0.3656 | 9.5927e-10 | 0 | 0 | 0 | 0 | 0 | 1 | -90 | 90 | 0.0013409 | 0.00033598 | -0.0013409 | -0.00033607
35 | 36 | 1.4576 | 0.93285 | 2.4477e-09 | 0 | 0 | 0 | 0 | 0 | 1 | -90 | 90 | 0.021994 | 0.0055195 | -0.021987 | -0.005515
36 | 37 | 0.54915 | 0.35146 | 9.2218e-10 | 0 | 0 | 0 | 0 | 0 | 1 | -90 | 90 | 0.020316 | 0.0050963 | -0.020314 | -0.0050948
37 | 38 | 1.3177 | 0.84335 | 2.2128e-09 | 0 | 0 | 0 | 0 | 0 | 1 | -90 | 90 | 0.019091 | 0.0047884 | -0.019086 | -0.0047854
38 | 39 | 0.12287 | 0.078634 | 2.0632e-10 | 0 | 0 | 0 | 0 | 0 | 1 | -90 | 90 | 0.0031503 | 0.000789 | -0.0031503 | -0.00078901
38 | 44 | 3.6655 | 2.3459 | 6.1553e-09 | 0 | 0 | 0 | 0 | 0 | 1 | -90 | 90 | 0.014612 | 0.0036645 | -0.014603 | -0.0036597
45 | 46 | 0.00546 | 0.0034944 | 9.1688e-12 | 0 | 0 | 0 | 0 | 0 | 1 | -90 | 90 | 0.003304 | 0.00082798 | -0.003304 | -0.00082799
43 | 44 | 0.93871 | 0.60077 | 1.5763e-09 | 0 | 0 | 0 | 0 | 0 | 1 | -90 | 90 | -0.012553 | -0.0031454 | 0.012554 | 0.0031463
39 | 40 | 3.2738 | 2.0952 | 5.4976e-09 | 0 | 0 | 0 | 0 | 0 | 1 | -90 | 90 | 0.0014818 | 0.00037086 | -0.0014818 | -0.00037136
46 | 47 | 0.5534 | 0.35417 | 9.293e-10 | 0 | 0 | 0 | 0 | 0 | 1 | -90 | 90 | 0.0013653 | 0.00034208 | -0.0013653 | -0.00034217