## bus_data
BUS_I | BUS_TYPE | Pd | Qd | Gs | Bs | area | Vm | Va | baseKV | zone | Vmax | Vmin
1 | 1 | 0.0033818 | 0.00084756 | 0 | 0 | 1 | 0.98514 | -0.28517 | 0.4 | 1 | 1.1 | 0.9
2 | 1 | 0.0080661 | 0.0020216 | 0 | 0 | 1 | 0.98486 | -0.29065 | 0.4 | 1 | 1.1 | 0.9
3 | 1 | 0.0030685 | 0.00076904 | 0 | 0 | 1 | 0.98566 | -0.27515 | 0.4 | 1 | 1.1 | 0.9
4 | 1 | 0 | 0 | 0 | 0 | 1 | 0.98478 | -0.29217 | 0.4 | 1 | 1.1 | 0.9
5 | 1 | 0.0026663 | 0.00066824 | 0 | 0 | 1 | 0.98586 | -0.27117 | 0.4 | 1 | 1.1 | 0.9
6 | 1 | 0 | 0 | 0 | 0 | 1 | 0.9847 | -0.29389 | 0.4 | 1 | 1.1 | 0.9
7 | 1 | 0 | 0 | 0 | 0 | 1 | 0.98634 | -0.26174 | 0.4 | 1 | 1.1 | 0.9
33 | 1 | 0.0014229 | 0.00035661 | 0 | 0 | 1 | 0.98461 | -0.29567 | 0.4 | 1 | 1.1 | 0.9
57 | 1 | 0.0029849 | 0.00074808 | 0 | 0 | 1 | 0.98855 | -0.21895 | 0.4 | 1 | 1.1 | 0.9
34 | 1 | 0.0011333 | 0.00028402 | 0 | 0 | 1 | 0.98454 | -0.2969 | 0.4 | 1 | 1.1 | 0.9
17 | 1 | 0.0018736 | 0.00046956 | 0 | 0 | 1 | 0.98629 | -0.26264 | 0.4 | 1 | 1.1 | 0.9
55 | 1 | 0 | 0 | 0 | 0 | 1 | 0.98648 | -0.25894 | 0.4 | 1 | 1.1 | 0.9
18 | 1 | 0.0015663 | 0.00039256 | 0 | 0 | 1 | 0.97858 | -0.41316 | 0.4 | 1 | 1.1 | 0.9
20 | 1 | 0.0026508 | 0.00066436 | 0 | 0 | 1 | 0.97861 | -0.41256 | 0.4 | 1 | 1.1 | 0.9
58 | 1 | 0.0027966 | 0.0007009 | 0 | 0 | 1 | 0.98729 | -0.24326 | 0.4 | 1 | 1.1 | 0.9
54 | 1 | 0.0028474 | 0.00071362 | 0 | 0 | 1 | 0.98614 | -0.2656 | 0.4 | 1 | 1.1 | 0.9
21 | 1 | 0.002147 | 0.00053808 | 0 | 0 | 1 | 0.9787 | -0.41087 | 0.4 | 1 | 1.1 | 0.9
40 | 1 | 0.0040439 | 0.0010135 | 0 | 0 | 1 | 0.98141 | -0.3578 | 0.4 | 1 | 1.1 | 0.9
41 | 1 | 0.0015223 | 0.00038154 | 0 | 0 | 1 | 0.98185 | -0.34912 | 0.4 | 1 | 1.1 | 0.9
39 | 1 | 0.0022089 | 0.00055361 | 0 | 0 | 1 | 0.98045 | -0.37649 | 0.4 | 1 | 1.1 | 0.9
22 | 1 | 0 | 0 | 0 | 0 | 1 | 0.97904 | -0.40423 | 0.4 | 1 | 1.1 | 0.9
38 | 1 | 0 | 0 | 0 | 0 | 1 | 0.98027 | -0.37994 | 0.4 | 1 | 1.1 | 0.9
23 | 1 | 0.0029878 | 0.00074882 | 0 | 0 | 1 | 0.97948 | -0.39544 | 0.4 | 1 | 1.1 | 0.9
42 | 1 | 0.0049524 | 0.0012412 | 0 | 0 | 1 | 0.97997 | -0.38588 | 0.4 | 1 | 1.1 | 0.9
37 | 1 | 0.0053888 | 0.0013506 | 0 | 0 | 1 | 0.98022 | -0.38102 | 0.4 | 1 | 1.1 | 0.9
36 | 1 | 0.0011006 | 0.00027583 | 0 | 0 | 1 | 0.98022 | -0.38107 | 0.4 | 1 | 1.1 | 0.9
28 | 1 | 0.0079986 | 0.0020046 | 0 | 0 | 1 | 0.99842 | -0.030345 | 0.4 | 1 | 1.1 | 0.9
29 | 1 | 0.0058742 | 0.0014722 | 0 | 0 | 1 | 0.99858 | -0.027214 | 0.4 | 1 | 1.1 | 0.9
31 | 1 | 0.0065674 | 0.001646 | 0 | 0 | 1 | 0.99897 | -0.019807 | 0.4 | 1 | 1.1 | 0.9
35 | 1 | 0.011003 | 0.0027575 | 0 | 0 | 1 | 0.99904 | -0.018385 | 0.4 | 1 | 1.1 | 0.9
66 | 1 | 0.0039461 | 0.00098898 | 0 | 0 | 1 | 0.99979 | -0.0040657 | 0.4 | 1 | 1.1 | 0.9
52 | 3 | 0.0093172 | 0.0023351 | 0 | 0 | 1 | 1 | 0 | 0.4 | 1 | 1.1 | 0.9
45 | 1 | 0.0060951 | 0.0015276 | 0 | 0 | 1 | 0.97995 | -0.38623 | 0.4 | 1 | 1.1 | 0.9
43 | 1 | 0.0023115 | 0.00057933 | 0 | 0 | 1 | 0.98194 | -0.34728 | 0.4 | 1 | 1.1 | 0.9
44 | 1 | 0.0061558 | 0.0015428 | 0 | 0 | 1 | 0.98207 | -0.34486 | 0.4 | 1 | 1.1 | 0.9
46 | 1 | 0.0047776 | 0.0011974 | 0 | 0 | 1 | 0.98232 | -0.33993 | 0.4 | 1 | 1.1 | 0.9
47 | 1 | 0.0042377 | 0.0010621 | 0 | 0 | 1 | 0.98345 | -0.31777 | 0.4 | 1 | 1.1 | 0.9
48 | 1 | 0.004805 | 0.0012042 | 0 | 0 | 1 | 0.98428 | -0.30163 | 0.4 | 1 | 1.1 | 0.9
53 | 1 | 0.0031999 | 0.00080197 | 0 | 0 | 1 | 0.9844 | -0.29926 | 0.4 | 1 | 1.1 | 0.9
49 | 1 | 0.0068046 | 0.0017054 | 0 | 0 | 1 | 0.99666 | -0.063321 | 0.4 | 1 | 1.1 | 0.9
50 | 1 | 0.0049015 | 0.0012284 | 0 | 0 | 1 | 0.99688 | -0.059227 | 0.4 | 1 | 1.1 | 0.9
51 | 1 | 0.0039874 | 0.00099932 | 0 | 0 | 1 | 0.99475 | -0.099787 | 0.4 | 1 | 1.1 | 0.9
56 | 1 | 0.0056463 | 0.0014151 | 0 | 0 | 1 | 0.98753 | -0.23856 | 0.4 | 1 | 1.1 | 0.9

## generator_data
GEN_BUS | PG | QG | QMAX | QMIN | VG | MBASE | GEN_STATUS | PMAX | PMIN
52 | 0.15804 | 0.040217 | 10 | -10 | 1 | 100 | 1 | 10 | 0

## branch_data
F_BUS | T_BUS | BR_R | BR_X | BR_B | RATE_A | RATE_B | RATE_C | TAP | SHIFT | BR_STATUS | ANGMIN | ANGMAX | P_in | Q_in | P_out | Q_out
1 | 2 | 2.2417 | 1.4347 | 3.7644e-09 | 0 | 0 | 0 | 0 | 0 | 1 | -90 | 90 | 0.010626 | 0.0026619 | -0.010623 | -0.0026605
1 | 3 | 3.1142 | 1.9931 | 5.2295e-09 | 0 | 0 | 0 | 0 | 0 | 1 | -90 | 90 | -0.014007 | -0.0035095 | 0.014014 | 0.0035132
2 | 4 | 2.5852 | 1.6545 | 4.3412e-09 | 0 | 0 | 0 | 0 | 0 | 1 | -90 | 90 | 0.0025568 | 0.00063892 | -0.0025566 | -0.00063922
3 | 5 | 1.0128 | 0.64819 | 1.7008e-09 | 0 | 0 | 0 | 0 | 0 | 1 | -90 | 90 | -0.017083 | -0.0042823 | 0.017086 | 0.0042842
4 | 6 | 2.9255 | 1.8723 | 4.9126e-09 | 0 | 0 | 0 | 0 | 0 | 1 | -90 | 90 | 0.0025566 | 0.00063922 | -0.0025564 | -0.00063956
5 | 7 | 2.0816 | 1.3322 | 3.4956e-09 | 0 | 0 | 0 | 0 | 0 | 1 | -90 | 90 | -0.019752 | -0.0049524 | 0.019761 | 0.0049578
6 | 33 | 3.0165 | 1.9306 | 5.0656e-09 | 0 | 0 | 0 | 0 | 0 | 1 | -90 | 90 | 0.0025564 | 0.00063956 | -0.0025562 | -0.00063992
7 | 57 | 9.4703 | 6.061 | 1.5903e-08 | 0 | 0 | 0 | 0 | 0 | 1 | -90 | 90 | -0.019761 | -0.0049578 | 0.019801 | 0.0049821
33 | 34 | 4.7091 | 3.0138 | 7.9078e-09 | 0 | 0 | 0 | 0 | 0 | 1 | -90 | 90 | 0.0011333 | 0.0002833 | -0.0011333 | -0.00028403
57 | 51 | 5.467 | 3.4989 | 9.1806e-09 | 0 | 0 | 0 | 0 | 0 | 1 | -90 | 90 | -0.096527 | -0.024369 | 0.097082 | 0.024723
57 | 56 | 1.1702 | 0.74892 | 1.9651e-09 | 0 | 0 | 0 | 0 | 0 | 1 | -90 | 90 | 0.073741 | 0.018639 | -0.073672 | -0.018595
17 | 55 | 8.6044 | 5.5068 | 1.4449e-08 | 0 | 0 | 0 | 0 | 0 | 1 | -90 | 90 | -0.0018736 | -0.00046957 | 0.0018739 | 0.00046837
55 | 58 | 1.0552 | 0.67534 | 1.772e-09 | 0 | 0 | 0 | 0 | 0 | 1 | -90 | 90 | -0.065165 | -0.016438 | 0.065213 | 0.016469
55 | 54 | 0.46042 | 0.29467 | 7.7317e-10 | 0 | 0 | 0 | 0 | 0 | 1 | -90 | 90 | 0.063291 | 0.01597 | -0.06327 | -0.015957
18 | 20 | 1.6252 | 1.0401 | 2.7292e-09 | 0 | 0 | 0 | 0 | 0 | 1 | -90 | 90 | -0.0015663 | -0.00039257 | 0.0015664 | 0.00039234
20 | 21 | 1.7198 | 1.1007 | 2.888e-09 | 0 | 0 | 0 | 0 | 0 | 1 | -90 | 90 | -0.0042172 | -0.0010567 | 0.0042175 | 0.0010567
58 | 56 | 0.30326 | 0.19409 | 5.0926e-10 | 0 | 0 | 0 | 0 | 0 | 1 | -90 | 90 | -0.06801 | -0.01717 | 0.068025 | 0.01718
54 | 53 | 2.4348 | 1.5583 | 4.0888e-09 | 0 | 0 | 0 | 0 | 0 | 1 | -90 | 90 | 0.060423 | 0.015243 | -0.060326 | -0.015182
21 | 22 | 4.4841 | 2.8698 | 7.53e-09 | 0 | 0 | 0 | 0 | 0 | 1 | -90 | 90 | -0.0063644 | -0.0015947 | 0.0063665 | 0.0015953
40 | 41 | 1.1307 | 0.72366 | 1.8988e-09 | 0 | 0 | 0 | 0 | 0 | 1 | -90 | 90 | -0.033187 | -0.0083308 | 0.033201 | 0.0083394
40 | 39 | 2.7693 | 1.7724 | 4.6504e-09 | 0 | 0 | 0 | 0 | 0 | 1 | -90 | 90 | 0.029143 | 0.0073173 | -0.029117 | -0.0073011
41 | 43 | 0.2299 | 0.14713 | 3.8606e-10 | 0 | 0 | 0 | 0 | 0 | 1 | -90 | 90 | -0.034723 | -0.0087209 | 0.034726 | 0.0087229
39 | 38 | 0.84792 | 0.54267 | 1.4239e-09 | 0 | 0 | 0 | 0 | 0 | 1 | -90 | 90 | 0.017543 | 0.0043986 | -0.01754 | -0.0043969
39 | 23 | 8.7161 | 5.5783 | 1.4637e-08 | 0 | 0 | 0 | 0 | 0 | 1 | -90 | 90 | 0.0093654 | 0.0023489 | -0.0093569 | -0.0023449
22 | 23 | 5.9305 | 3.7955 | 9.9589e-09 | 0 | 0 | 0 | 0 | 0 | 1 | -90 | 90 | -0.0063665 | -0.0015953 | 0.0063691 | 0.0015961
38 | 42 | 2.314 | 1.4809 | 3.8858e-09 | 0 | 0 | 0 | 0 | 0 | 1 | -90 | 90 | 0.011051 | 0.0027705 | -0.011047 | -0.0027688
38 | 37 | 0.71807 | 0.45957 | 1.2058e-09 | 0 | 0 | 0 | 0 | 0 | 1 | -90 | 90 | 0.0064896 | 0.0016265 | -0.0064893 | -0.0016264
42 | 45 | 0.24949 | 0.15967 | 4.1895e-10 | 0 | 0 | 0 | 0 | 0 | 1 | -90 | 90 | 0.0060952 | 0.0015276 | -0.0060951 | -0.0015276
37 | 36 | 0.19301 | 0.12353 | 3.2411e-10 | 0 | 0 | 0 | 0 | 0 | 1 | -90 | 90 | 0.0011005 | 0.0002758 | -0.0011005 | -0.00027583
28 | 29 | 1.7492 | 1.1195 | 2.9373e-09 | 0 | 0 | 0 | 0 | 0 | 1 | -90 | 90 | -0.0079986 | -0.0020046 | 0.0079998 | 0.0020051
29 | 31 | 2.3873 | 1.5278 | 4.0089e-09 | 0 | 0 | 0 | 0 | 0 | 1 | -90 | 90 | -0.013874 | -0.0034773 | 0.013879 | 0.0034801
31 | 35 | 0.31116 | 0.19914 | 5.2252e-10 | 0 | 0 | 0 | 0 | 0 | 1 | -90 | 90 | -0.020446 | -0.005126 | 0.020448 | 0.0051269
35 | 66 | 2.0388 | 1.3048 | 3.4236e-09 | 0 | 0 | 0 | 0 | 0 | 1 | -90 | 90 | -0.03145 | -0.0078844 | 0.031472 | 0.0078978
66 | 52 | 0.51481 | 0.32948 | 8.6451e-10 | 0 | 0 | 0 | 0 | 0 | 1 | -90 | 90 | -0.035418 | -0.0088868 | 0.035425 | 0.0088911
52 | 50 | 2.3678 | 1.5154 | 3.9762e-09 | 0 | 0 | 0 | 0 | 0 | 1 | -90 | 90 | 0.1133 | 0.02899 | -0.11297 | -0.028784
43 | 44 | 0.28205 | 0.18051 | 4.7364e-10 | 0 | 0 | 0 | 0 | 0 | 1 | -90 | 90 | -0.037038 | -0.0093022 | 0.037042 | 0.0093049
44 | 46 | 0.49441 | 0.31642 | 8.3024e-10 | 0 | 0 | 0 | 0 | 0 | 1 | -90 | 90 | -0.043198 | -0.010848 | 0.043208 | 0.010854
46 | 47 | 2.0028 | 1.2818 | 3.3632e-09 | 0 | 0 | 0 | 0 | 0 | 1 | -90 | 90 | -0.047986 | -0.012051 | 0.048037 | 0.012084
47 | 48 | 1.3425 | 0.85921 | 2.2544e-09 | 0 | 0 | 0 | 0 | 0 | 1 | -90 | 90 | -0.052274 | -0.013146 | 0.052315 | 0.013171
48 | 53 | 0.18023 | 0.11534 | 3.0265e-10 | 0 | 0 | 0 | 0 | 0 | 1 | -90 | 90 | -0.05712 | -0.014376 | 0.057126 | 0.01438
49 | 50 | 0.17061 | 0.10919 | 2.865e-10 | 0 | 0 | 0 | 0 | 0 | 1 | -90 | 90 | -0.10805 | -0.027541 | 0.10807 | 0.027555
49 | 51 | 1.6195 | 1.0365 | 2.7196e-09 | 0 | 0 | 0 | 0 | 0 | 1 | -90 | 90 | 0.10125 | 0.025836 | -0.10107 | -0.025722