## bus_data
BUS_I | BUS_TYPE | Pd | Qd | Gs | Bs | area | Vm | Va | baseKV | zone | Vmax | Vmin
1 | 1 | 0.025142 | 0.0063011 | 0 | 0 | 1 | 0.99105 | -0.17227 | 0.4 | 1 | 1.1 | 0.9
3 | 1 | 0 | 0 | 0 | 0 | 1 | 0.99223 | -0.14943 | 0.4 | 1 | 1.1 | 0.9
4 | 1 | 0 | 0 | 0 | 0 | 1 | 0.99247 | -0.14467 | 0.4 | 1 | 1.1 | 0.9
5 | 1 | 0 | 0 | 0 | 0 | 1 | 0.99304 | -0.13365 | 0.4 | 1 | 1.1 | 0.9
43 | 1 | 0.0053514 | 0.0013412 | 0 | 0 | 1 | 0.99243 | -0.14547 | 0.4 | 1 | 1.1 | 0.9
21 | 1 | 0 | 0 | 0 | 0 | 1 | 0.99582 | -0.080157 | 0.4 | 1 | 1.1 | 0.9
41 | 1 | 0.0043002 | 0.0010777 | 0 | 0 | 1 | 0.99283 | -0.13783 | 0.4 | 1 | 1.1 | 0.9
24 | 1 | 0.0042401 | 0.0010627 | 0 | 0 | 1 | 0.99576 | -0.081256 | 0.4 | 1 | 1.1 | 0.9
20 | 1 | 0 | 0 | 0 | 0 | 1 | 0.99612 | -0.074262 | 0.4 | 1 | 1.1 | 0.9
42 | 1 | 0.0049261 | 0.0012346 | 0 | 0 | 1 | 0.99274 | -0.1396 | 0.4 | 1 | 1.1 | 0.9
6 | 1 | 0.01191 | 0.0029849 | 0 | 0 | 1 | 0.99717 | -0.054295 | 0.4 | 1 | 1.1 | 0.9
8 | 1 | 0.012985 | 0.0032543 | 0 | 0 | 1 | 0.99734 | -0.050973 | 0.4 | 1 | 1.1 | 0.9
12 | 1 | 0 | 0 | 0 | 0 | 1 | 0.99796 | -0.038979 | 0.4 | 1 | 1.1 | 0.9
15 | 1 | 0 | 0 | 0 | 0 | 1 | 0.99821 | -0.0342 | 0.4 | 1 | 1.1 | 0.9
17 | 1 | 0.0079922 | 0.002003 | 0 | 0 | 1 | 0.99722 | -0.053191 | 0.4 | 1 | 1.1 | 0.9
18 | 3 | 0.021604 | 0.0054144 | 0 | 0 | 1 | 1 | 0 | 0.4 | 1 | 1.1 | 0.9
13 | 1 | 0.0060091 | 0.001506 | 0 | 0 | 1 | 0.99631 | -0.070563 | 0.4 | 1 | 1.1 | 0.9
35 | 1 | 0.009007 | 0.0022574 | 0 | 0 | 1 | 0.99302 | -0.13403 | 0.4 | 1 | 1.1 | 0.9
33 | 1 | 0.0041292 | 0.0010349 | 0 | 0 | 1 | 0.99305 | -0.13339 | 0.4 | 1 | 1.1 | 0.9
38 | 1 | 0.0091553 | 0.0022945 | 0 | 0 | 1 | 0.99087 | -0.17564 | 0.4 | 1 | 1.1 | 0.9
37 | 1 | 0 | 0 | 0 | 0 | 1 | 0.99114 | -0.17049 | 0.4 | 1 | 1.1 | 0.9
14 | 1 | 0.0046706 | 0.0011706 | 0 | 0 | 1 | 0.99578 | -0.080871 | 0.4 | 1 | 1.1 | 0.9
16 | 1 | 0 | 0 | 0 | 0 | 1 | 0.99316 | -0.13126 | 0.4 | 1 | 1.1 | 0.9
34 | 1 | 0.011861 | 0.0029726 | 0 | 0 | 1 | 0.99237 | -0.1467 | 0.4 | 1 | 1.1 | 0.9
22 | 1 | 0.0074393 | 0.0018645 | 0 | 0 | 1 | 0.9981 | -0.036229 | 0.4 | 1 | 1.1 | 0.9
36 | 1 | 0.031507 | 0.0078964 | 0 | 0 | 1 | 0.99131 | -0.16714 | 0.4 | 1 | 1.1 | 0.9
19 | 1 | 0.01478 | 0.0037041 | 0 | 0 | 1 | 0.9957 | -0.082505 | 0.4 | 1 | 1.1 | 0.9
23 | 1 | 0.0052541 | 0.0013168 | 0 | 0 | 1 | 0.99764 | -0.04505 | 0.4 | 1 | 1.1 | 0.9
29 | 1 | 0.0093131 | 0.0023341 | 0 | 0 | 1 | 0.99639 | -0.069055 | 0.4 | 1 | 1.1 | 0.9
30 | 1 | 0 | 0 | 0 | 0 | 1 | 0.99399 | -0.11523 | 0.4 | 1 | 1.1 | 0.9
25 | 1 | 0.010181 | 0.0025515 | 0 | 0 | 1 | 0.9891 | -0.20982 | 0.4 | 1 | 1.1 | 0.9
26 | 1 | 0.01885 | 0.0047243 | 0 | 0 | 1 | 0.98934 | -0.20516 | 0.4 | 1 | 1.1 | 0.9
27 | 1 | 0 | 0 | 0 | 0 | 1 | 0.98995 | -0.19332 | 0.4 | 1 | 1.1 | 0.9
28 | 1 | 0 | 0 | 0 | 0 | 1 | 0.99097 | -0.17348 | 0.4 | 1 | 1.1 | 0.9
32 | 1 | 0.014271 | 0.0035765 | 0 | 0 | 1 | 0.99053 | -0.18203 | 0.4 | 1 | 1.1 | 0.9
31 | 1 | 0.023192 | 0.0058124 | 0 | 0 | 1 | 0.99206 | -0.15236 | 0.4 | 1 | 1.1 | 0.9
39 | 1 | 0.0096735 | 0.0024244 | 0 | 0 | 1 | 0.99081 | -0.17679 | 0.4 | 1 | 1.1 | 0.9

## generator_data
GEN_BUS | PG | QG | QMAX | QMIN | VG | MBASE | GEN_STATUS | PMAX | PMIN
18 | 0.28946 | 0.073206 | 10 | -10 | 1 | 100 | 1 | 10 | 0

## branch_data
F_BUS | T_BUS | BR_R | BR_X | BR_B | RATE_A | RATE_B | RATE_C | TAP | SHIFT | BR_STATUS | ANGMIN | ANGMAX | P_in | Q_in | P_out | Q_out
1 | 3 | 4.0033 | 2.5621 | 6.7226e-09 | 0 | 0 | 0 | 0 | 0 | 1 | -90 | 90 | -0.025142 | -0.0063012 | 0.025169 | 0.006318
3 | 4 | 0.83511 | 0.53447 | 1.4024e-09 | 0 | 0 | 0 | 0 | 0 | 1 | -90 | 90 | -0.025169 | -0.006318 | 0.025175 | 0.0063215
4 | 5 | 1.5973 | 1.0223 | 2.6823e-09 | 0 | 0 | 0 | 0 | 0 | 1 | -90 | 90 | -0.030527 | -0.0076627 | 0.030543 | 0.0076727
4 | 43 | 0.65642 | 0.42011 | 1.1023e-09 | 0 | 0 | 0 | 0 | 0 | 1 | -90 | 90 | 0.0053516 | 0.0013412 | -0.0053514 | -0.0013412
5 | 21 | 5.9686 | 3.8199 | 1.0023e-08 | 0 | 0 | 0 | 0 | 0 | 1 | -90 | 90 | -0.039771 | -0.0099859 | 0.039873 | 0.01005
5 | 41 | 2.0018 | 1.2811 | 3.3615e-09 | 0 | 0 | 0 | 0 | 0 | 1 | -90 | 90 | 0.0092285 | 0.0023132 | -0.0092267 | -0.0023123
21 | 24 | 1.1516 | 0.73701 | 1.9338e-09 | 0 | 0 | 0 | 0 | 0 | 1 | -90 | 90 | 0.0042403 | 0.0010626 | -0.0042401 | -0.0010627
21 | 20 | 0.59609 | 0.3815 | 1.001e-09 | 0 | 0 | 0 | 0 | 0 | 1 | -90 | 90 | -0.044113 | -0.011113 | 0.044126 | 0.011121
41 | 42 | 1.5924 | 1.0191 | 2.674e-09 | 0 | 0 | 0 | 0 | 0 | 1 | -90 | 90 | 0.0049265 | 0.0012346 | -0.0049261 | -0.0012346
20 | 19 | 2.4792 | 1.5867 | 4.1632e-09 | 0 | 0 | 0 | 0 | 0 | 1 | -90 | 90 | 0.014785 | 0.0037074 | -0.01478 | -0.0037041
20 | 17 | 1.597 | 1.0221 | 2.6819e-09 | 0 | 0 | 0 | 0 | 0 | 1 | -90 | 90 | -0.058911 | -0.014828 | 0.05897 | 0.014866
6 | 8 | 1.2434 | 0.79577 | 2.088e-09 | 0 | 0 | 0 | 0 | 0 | 1 | -90 | 90 | -0.01191 | -0.0029849 | 0.011912 | 0.0029859
8 | 12 | 2.1493 | 1.3756 | 3.6092e-09 | 0 | 0 | 0 | 0 | 0 | 1 | -90 | 90 | -0.024897 | -0.0062402 | 0.024911 | 0.0062489
12 | 15 | 0.85715 | 0.54858 | 1.4394e-09 | 0 | 0 | 0 | 0 | 0 | 1 | -90 | 90 | -0.024911 | -0.0062489 | 0.024916 | 0.0062524
15 | 17 | 1.2696 | 0.81254 | 2.132e-09 | 0 | 0 | 0 | 0 | 0 | 1 | -90 | 90 | 0.067024 | 0.016907 | -0.066963 | -0.016869
15 | 18 | 0.86134 | 0.55126 | 2.8929e-09 | 0 | 0 | 0 | 0 | 0 | 1 | -90 | 90 | -0.17843 | -0.045019 | 0.17872 | 0.045206
15 | 13 | 1.8845 | 1.2061 | 3.1645e-09 | 0 | 0 | 0 | 0 | 0 | 1 | -90 | 90 | 0.086489 | 0.021859 | -0.086338 | -0.021763
18 | 22 | 1.8313 | 1.172 | 3.0753e-09 | 0 | 0 | 0 | 0 | 0 | 1 | -90 | 90 | 0.089138 | 0.022585 | -0.088983 | -0.022486
13 | 14 | 0.57292 | 0.36667 | 9.6209e-10 | 0 | 0 | 0 | 0 | 0 | 1 | -90 | 90 | 0.080329 | 0.020257 | -0.08029 | -0.020232
35 | 33 | 0.31547 | 0.2019 | 5.2975e-10 | 0 | 0 | 0 | 0 | 0 | 1 | -90 | 90 | -0.009007 | -0.0022574 | 0.0090073 | 0.0022575
33 | 16 | 0.71617 | 0.45835 | 1.2026e-09 | 0 | 0 | 0 | 0 | 0 | 1 | -90 | 90 | -0.013136 | -0.0032924 | 0.013138 | 0.0032931
38 | 37 | 2.476 | 1.5847 | 4.1579e-09 | 0 | 0 | 0 | 0 | 0 | 1 | -90 | 90 | -0.0091553 | -0.0022945 | 0.0091575 | 0.0022956
37 | 39 | 2.8641 | 1.833 | 4.8096e-09 | 0 | 0 | 0 | 0 | 0 | 1 | -90 | 90 | 0.0096764 | 0.0024258 | -0.0096735 | -0.0024244
37 | 36 | 0.78419 | 0.50188 | 1.3169e-09 | 0 | 0 | 0 | 0 | 0 | 1 | -90 | 90 | -0.018834 | -0.0047214 | 0.018837 | 0.0047232
14 | 16 | 2.965 | 1.8976 | 4.979e-09 | 0 | 0 | 0 | 0 | 0 | 1 | -90 | 90 | 0.075619 | 0.019061 | -0.075437 | -0.018945
16 | 34 | 1.0966 | 0.70181 | 1.8415e-09 | 0 | 0 | 0 | 0 | 0 | 1 | -90 | 90 | 0.062299 | 0.015652 | -0.062254 | -0.015623
34 | 36 | 1.7903 | 1.1458 | 3.0064e-09 | 0 | 0 | 0 | 0 | 0 | 1 | -90 | 90 | 0.050393 | 0.012651 | -0.050344 | -0.01262
22 | 23 | 0.48564 | 0.31081 | 8.1553e-10 | 0 | 0 | 0 | 0 | 0 | 1 | -90 | 90 | 0.081544 | 0.020622 | -0.081509 | -0.0206
23 | 29 | 1.4108 | 0.90292 | 2.3691e-09 | 0 | 0 | 0 | 0 | 0 | 1 | -90 | 90 | 0.076255 | 0.019283 | -0.076167 | -0.019227
29 | 30 | 3.0828 | 1.973 | 5.1769e-09 | 0 | 0 | 0 | 0 | 0 | 1 | -90 | 90 | 0.066854 | 0.016893 | -0.066707 | -0.016799
30 | 31 | 2.4679 | 1.5795 | 4.1443e-09 | 0 | 0 | 0 | 0 | 0 | 1 | -90 | 90 | 0.066707 | 0.016799 | -0.066588 | -0.016724
25 | 26 | 2.0055 | 1.2835 | 3.3679e-09 | 0 | 0 | 0 | 0 | 0 | 1 | -90 | 90 | -0.010181 | -0.0025515 | 0.010183 | 0.0025526
26 | 27 | 1.7908 | 1.1461 | 3.0073e-09 | 0 | 0 | 0 | 0 | 0 | 1 | -90 | 90 | -0.029033 | -0.0072769 | 0.029049 | 0.0072871
27 | 28 | 3.0049 | 1.9231 | 5.0461e-09 | 0 | 0 | 0 | 0 | 0 | 1 | -90 | 90 | -0.029049 | -0.0072871 | 0.029077 | 0.0073042
28 | 32 | 2.635 | 1.6864 | 4.4249e-09 | 0 | 0 | 0 | 0 | 0 | 1 | -90 | 90 | 0.014276 | 0.0035798 | -0.014271 | -0.0035765
28 | 31 | 2.1488 | 1.3752 | 3.6084e-09 | 0 | 0 | 0 | 0 | 0 | 1 | -90 | 90 | -0.043353 | -0.010884 | 0.043397 | 0.010912