## bus_data
BUS_I | BUS_TYPE | Pd | Qd | Gs | Bs | area | Vm | Va | baseKV | zone | Vmax | Vmin
1 | 1 | 0.011436 | 0.0028662 | 0 | 0 | 1 | 0.97004 | -0.57779 | 0.4 | 1 | 1.1 | 0.9
2 | 1 | 0.02 | 0.0050125 | 0 | 0 | 1 | 0.97036 | -0.57144 | 0.4 | 1 | 1.1 | 0.9
4 | 1 | 0.01125 | 0.0028195 | 0 | 0 | 1 | 0.97039 | -0.57085 | 0.4 | 1 | 1.1 | 0.9
6 | 1 | 0 | 0 | 0 | 0 | 1 | 0.97208 | -0.53745 | 0.4 | 1 | 1.1 | 0.9
5 | 1 | 0.014957 | 0.0037485 | 0 | 0 | 1 | 0.97731 | -0.43477 | 0.4 | 1 | 1.1 | 0.9
18 | 1 | 0 | 0 | 0 | 0 | 1 | 0.97754 | -0.43012 | 0.4 | 1 | 1.1 | 0.9
7 | 1 | 0 | 0 | 0 | 0 | 1 | 0.97258 | -0.52761 | 0.4 | 1 | 1.1 | 0.9
17 | 1 | 0 | 0 | 0 | 0 | 1 | 0.97792 | -0.42268 | 0.4 | 1 | 1.1 | 0.9
12 | 1 | 0 | 0 | 0 | 0 | 1 | 0.97246 | -0.52998 | 0.4 | 1 | 1.1 | 0.9
9 | 1 | 0.024554 | 0.0061538 | 0 | 0 | 1 | 0.97386 | -0.50238 | 0.4 | 1 | 1.1 | 0.9
14 | 1 | 0.0068676 | 0.0017212 | 0 | 0 | 1 | 0.97208 | -0.53752 | 0.4 | 1 | 1.1 | 0.9
10 | 1 | 0.066975 | 0.016786 | 0 | 0 | 1 | 0.9745 | -0.4898 | 0.4 | 1 | 1.1 | 0.9
11 | 1 | 0.040467 | 0.010142 | 0 | 0 | 1 | 0.97494 | -0.48114 | 0.4 | 1 | 1.1 | 0.9
15 | 1 | 0.002334 | 0.00058495 | 0 | 0 | 1 | 0.97646 | -0.45137 | 0.4 | 1 | 1.1 | 0.9
16 | 1 | 0.0043906 | 0.0011004 | 0 | 0 | 1 | 0.97695 | -0.44168 | 0.4 | 1 | 1.1 | 0.9
21 | 1 | 0.0056958 | 0.0014275 | 0 | 0 | 1 | 0.97895 | -0.4027 | 0.4 | 1 | 1.1 | 0.9
19 | 1 | 0.0097049 | 0.0024323 | 0 | 0 | 1 | 0.97902 | -0.40131 | 0.4 | 1 | 1.1 | 0.9
23 | 1 | 0 | 0 | 0 | 0 | 1 | 0.98015 | -0.37919 | 0.4 | 1 | 1.1 | 0.9
25 | 1 | 0 | 0 | 0 | 0 | 1 | 0.97793 | -0.42268 | 0.4 | 1 | 1.1 | 0.9
49 | 1 | 0.044442 | 0.011138 | 0 | 0 | 1 | 0.97726 | -0.43593 | 0.4 | 1 | 1.1 | 0.9
24 | 1 | 0.0070234 | 0.0017602 | 0 | 0 | 1 | 0.98149 | -0.35317 | 0.4 | 1 | 1.1 | 0.9
22 | 1 | 0.0042474 | 0.0010645 | 0 | 0 | 1 | 0.9795 | -0.39196 | 0.4 | 1 | 1.1 | 0.9
20 | 1 | 0.0042702 | 0.0010702 | 0 | 0 | 1 | 0.97933 | -0.39528 | 0.4 | 1 | 1.1 | 0.9
26 | 1 | 0 | 0 | 0 | 0 | 1 | 0.9886 | -0.21584 | 0.4 | 1 | 1.1 | 0.9
27 | 3 | 0.01033 | 0.0025889 | 0 | 0 | 1 | 1 | 0 | 0.4 | 1 | 1.1 | 0.9
28 | 1 | 0 | 0 | 0 | 0 | 1 | 0.9823 | -0.33772 | 0.4 | 1 | 1.1 | 0.9
38 | 1 | 0 | 0 | 0 | 0 | 1 | 0.99699 | -0.057438 | 0.4 | 1 | 1.1 | 0.9
29 | 1 | 0.025045 | 0.0062768 | 0 | 0 | 1 | 0.97931 | -0.39606 | 0.4 | 1 | 1.1 | 0.9
39 | 1 | 0.018141 | 0.0045466 | 0 | 0 | 1 | 0.99681 | -0.060945 | 0.4 | 1 | 1.1 | 0.9
37 | 1 | 0.010016 | 0.0025103 | 0 | 0 | 1 | 0.99571 | -0.081815 | 0.4 | 1 | 1.1 | 0.9
30 | 1 | 0.031097 | 0.0077937 | 0 | 0 | 1 | 0.97771 | -0.42744 | 0.4 | 1 | 1.1 | 0.9
31 | 1 | 0.024658 | 0.0061799 | 0 | 0 | 1 | 0.9761 | -0.4592 | 0.4 | 1 | 1.1 | 0.9
33 | 1 | 0.010249 | 0.0025687 | 0 | 0 | 1 | 0.99388 | -0.11702 | 0.4 | 1 | 1.1 | 0.9
34 | 1 | 0.013456 | 0.0033724 | 0 | 0 | 1 | 0.99209 | -0.15156 | 0.4 | 1 | 1.1 | 0.9
35 | 1 | 0.0080693 | 0.0020224 | 0 | 0 | 1 | 0.99491 | -0.097291 | 0.4 | 1 | 1.1 | 0.9
36 | 1 | 0 | 0 | 0 | 0 | 1 | 0.99173 | -0.15846 | 0.4 | 1 | 1.1 | 0.9
40 | 1 | 0.0098048 | 0.0024573 | 0 | 0 | 1 | 0.99046 | -0.183 | 0.4 | 1 | 1.1 | 0.9
41 | 1 | 0.012521 | 0.003138 | 0 | 0 | 1 | 0.99065 | -0.17928 | 0.4 | 1 | 1.1 | 0.9
43 | 1 | 0.037455 | 0.0093871 | 0 | 0 | 1 | 0.9875 | -0.24033 | 0.4 | 1 | 1.1 | 0.9
46 | 1 | 0.010682 | 0.0026772 | 0 | 0 | 1 | 0.98911 | -0.2091 | 0.4 | 1 | 1.1 | 0.9
42 | 1 | 0.053645 | 0.013445 | 0 | 0 | 1 | 0.98716 | -0.24697 | 0.4 | 1 | 1.1 | 0.9
47 | 1 | 0.052997 | 0.013282 | 0 | 0 | 1 | 0.98759 | -0.23878 | 0.4 | 1 | 1.1 | 0.9

## generator_data
GEN_BUS | PG | QG | QMAX | QMIN | VG | MBASE | GEN_STATUS | PMAX | PMIN
27 | 0.61727 | 0.15877 | 10 | -10 | 1 | 100 | 1 | 10 | 0

## branch_data
F_BUS | T_BUS | BR_R | BR_X | BR_B | RATE_A | RATE_B | RATE_C | TAP | SHIFT | BR_STATUS | ANGMIN | ANGMAX | P_in | Q_in | P_out | Q_out
1 | 2 | 2.3401 | 1.4977 | 3.9297e-09 | 0 | 0 | 0 | 0 | 0 | 1 | -90 | 90 | -0.011436 | -0.0028662 | 0.01144 | 0.0028681
2 | 4 | 0.079214 | 0.050697 | 1.3302e-10 | 0 | 0 | 0 | 0 | 0 | 1 | -90 | 90 | -0.03144 | -0.0078806 | 0.031441 | 0.0078812
4 | 6 | 3.3083 | 2.1173 | 5.5556e-09 | 0 | 0 | 0 | 0 | 0 | 1 | -90 | 90 | -0.042691 | -0.010701 | 0.042759 | 0.010744
6 | 7 | 0.97711 | 0.62535 | 1.6408e-09 | 0 | 0 | 0 | 0 | 0 | 1 | -90 | 90 | -0.042759 | -0.010744 | 0.042779 | 0.010756
5 | 18 | 1.331 | 0.85185 | 2.2351e-09 | 0 | 0 | 0 | 0 | 0 | 1 | -90 | 90 | -0.014957 | -0.0037485 | 0.01496 | 0.0037505
18 | 17 | 2.1307 | 1.3637 | 3.578e-09 | 0 | 0 | 0 | 0 | 0 | 1 | -90 | 90 | -0.01496 | -0.0037505 | 0.014965 | 0.0037535
7 | 12 | 1.4605 | 0.93472 | 2.4526e-09 | 0 | 0 | 0 | 0 | 0 | 1 | -90 | 90 | 0.0068708 | 0.0017223 | -0.00687 | -0.001722
7 | 9 | 2.1613 | 1.3832 | 3.6293e-09 | 0 | 0 | 0 | 0 | 0 | 1 | -90 | 90 | -0.04965 | -0.012479 | 0.04971 | 0.012517
17 | 23 | 0.91931 | 0.58836 | 4.6313e-09 | 0 | 0 | 0 | 0 | 0 | 1 | -90 | 90 | -0.20401 | -0.051432 | 0.20444 | 0.051704
17 | 16 | 0.43218 | 0.27659 | 2.1772e-09 | 0 | 0 | 0 | 0 | 0 | 1 | -90 | 90 | 0.18905 | 0.047678 | -0.18888 | -0.047569
12 | 14 | 4.6504 | 2.9763 | 7.8093e-09 | 0 | 0 | 0 | 0 | 0 | 1 | -90 | 90 | 0.00687 | 0.001722 | -0.0068676 | -0.0017212
9 | 10 | 0.72199 | 0.46208 | 3.6373e-09 | 0 | 0 | 0 | 0 | 0 | 1 | -90 | 90 | -0.074264 | -0.01867 | 0.074308 | 0.018699
10 | 11 | 0.26131 | 0.16724 | 1.3164e-09 | 0 | 0 | 0 | 0 | 0 | 1 | -90 | 90 | -0.14128 | -0.035484 | 0.14134 | 0.035521
11 | 15 | 0.69975 | 0.44784 | 3.5252e-09 | 0 | 0 | 0 | 0 | 0 | 1 | -90 | 90 | -0.18181 | -0.045663 | 0.18207 | 0.045829
15 | 16 | 0.22538 | 0.14424 | 1.1354e-09 | 0 | 0 | 0 | 0 | 0 | 1 | -90 | 90 | -0.1844 | -0.046414 | 0.18449 | 0.046468
21 | 19 | 1.0457 | 0.66926 | 1.756e-09 | 0 | 0 | 0 | 0 | 0 | 1 | -90 | 90 | -0.0056958 | -0.0014275 | 0.0056962 | 0.0014276
19 | 20 | 1.6843 | 1.0779 | 2.8283e-09 | 0 | 0 | 0 | 0 | 0 | 1 | -90 | 90 | -0.015401 | -0.0038599 | 0.015406 | 0.0038624
23 | 24 | 0.41313 | 0.2644 | 2.0812e-09 | 0 | 0 | 0 | 0 | 0 | 1 | -90 | 90 | -0.27294 | -0.068926 | 0.27328 | 0.069144
23 | 22 | 2.2983 | 1.4709 | 3.8594e-09 | 0 | 0 | 0 | 0 | 0 | 1 | -90 | 90 | 0.023941 | 0.0060079 | -0.023926 | -0.005999
23 | 25 | 4.2039 | 2.6905 | 7.0595e-09 | 0 | 0 | 0 | 0 | 0 | 1 | -90 | 90 | 0.044562 | 0.011214 | -0.04447 | -0.011156
25 | 49 | 1.2771 | 0.81735 | 2.1446e-09 | 0 | 0 | 0 | 0 | 0 | 1 | -90 | 90 | 0.04447 | 0.011156 | -0.044442 | -0.011138
24 | 26 | 2.1435 | 1.3719 | 1.0799e-08 | 0 | 0 | 0 | 0 | 0 | 1 | -90 | 90 | -0.28031 | -0.070904 | 0.28217 | 0.072094
22 | 20 | 0.72362 | 0.46312 | 1.2152e-09 | 0 | 0 | 0 | 0 | 0 | 1 | -90 | 90 | 0.019679 | 0.0049345 | -0.019676 | -0.0049326
26 | 27 | 2.6609 | 1.703 | 1.3405e-08 | 0 | 0 | 0 | 0 | 0 | 1 | -90 | 90 | -0.36379 | -0.092867 | 0.36763 | 0.095322
26 | 28 | 6.5654 | 4.2018 | 2.205e-08 | 0 | 0 | 0 | 0 | 0 | 1 | -90 | 90 | 0.081623 | 0.020773 | -0.081147 | -0.020471
27 | 38 | 1.0828 | 0.69302 | 5.4552e-09 | 0 | 0 | 0 | 0 | 0 | 1 | -90 | 90 | 0.23931 | 0.060857 | -0.23865 | -0.060435
28 | 29 | 3.1128 | 1.9922 | 5.2272e-09 | 0 | 0 | 0 | 0 | 0 | 1 | -90 | 90 | 0.081147 | 0.020471 | -0.080921 | -0.020327
38 | 39 | 0.86114 | 0.55113 | 1.4461e-09 | 0 | 0 | 0 | 0 | 0 | 1 | -90 | 90 | 0.018144 | 0.0045484 | -0.018141 | -0.0045466
38 | 37 | 0.49551 | 0.31713 | 2.4963e-09 | 0 | 0 | 0 | 0 | 0 | 1 | -90 | 90 | 0.2205 | 0.055887 | -0.22025 | -0.055722
29 | 30 | 2.4159 | 1.5462 | 4.057e-09 | 0 | 0 | 0 | 0 | 0 | 1 | -90 | 90 | 0.055876 | 0.01405 | -0.055793 | -0.013997
37 | 35 | 0.329 | 0.21056 | 1.6574e-09 | 0 | 0 | 0 | 0 | 0 | 1 | -90 | 90 | 0.21023 | 0.053211 | -0.21007 | -0.053112
30 | 31 | 5.5085 | 3.5254 | 9.2502e-09 | 0 | 0 | 0 | 0 | 0 | 1 | -90 | 90 | 0.024695 | 0.0062029 | -0.024658 | -0.0061799
33 | 34 | 0.80087 | 0.51256 | 4.0346e-09 | 0 | 0 | 0 | 0 | 0 | 1 | -90 | 90 | 0.19156 | 0.048399 | -0.19125 | -0.048196
33 | 35 | 0.43554 | 0.27875 | 2.1942e-09 | 0 | 0 | 0 | 0 | 0 | 1 | -90 | 90 | -0.20181 | -0.050967 | 0.202 | 0.051089
34 | 36 | 0.17201 | 0.11009 | 5.7771e-10 | 0 | 0 | 0 | 0 | 0 | 1 | -90 | 90 | 0.17779 | 0.044824 | -0.17773 | -0.044786
36 | 40 | 1.0707 | 0.68525 | 1.798e-09 | 0 | 0 | 0 | 0 | 0 | 1 | -90 | 90 | 0.10129 | 0.025535 | -0.10117 | -0.025459
36 | 41 | 1.2032 | 0.77006 | 2.0205e-09 | 0 | 0 | 0 | 0 | 0 | 1 | -90 | 90 | 0.076442 | 0.019251 | -0.076366 | -0.019203
40 | 43 | 2.759 | 1.7657 | 4.633e-09 | 0 | 0 | 0 | 0 | 0 | 1 | -90 | 90 | 0.091366 | 0.023002 | -0.091117 | -0.022843
41 | 46 | 2.0565 | 1.3161 | 3.4533e-09 | 0 | 0 | 0 | 0 | 0 | 1 | -90 | 90 | 0.063845 | 0.016065 | -0.063754 | -0.016007
43 | 42 | 0.54089 | 0.34617 | 9.083e-10 | 0 | 0 | 0 | 0 | 0 | 1 | -90 | 90 | 0.053662 | 0.013455 | -0.053645 | -0.013445
46 | 47 | 2.4523 | 1.5695 | 4.118e-09 | 0 | 0 | 0 | 0 | 0 | 1 | -90 | 90 | 0.053072 | 0.01333 | -0.052997 | -0.013282