## bus_data
BUS_I | BUS_TYPE | Pd | Qd | Gs | Bs | area | Vm | Va | baseKV | zone | Vmax | Vmin
1 | 1 | 0.022702 | 0.0056897 | 0 | 0 | 1 | 0.98572 | -0.27486 | 0.4 | 1 | 1.1 | 0.9
3 | 1 | 0 | 0 | 0 | 0 | 1 | 0.98591 | -0.27116 | 0.4 | 1 | 1.1 | 0.9
4 | 1 | 0 | 0 | 0 | 0 | 1 | 0.98759 | -0.23857 | 0.4 | 1 | 1.1 | 0.9
10 | 1 | 0.031641 | 0.0079299 | 0 | 0 | 1 | 0.9882 | -0.22666 | 0.4 | 1 | 1.1 | 0.9
8 | 1 | 0.033709 | 0.0084483 | 0 | 0 | 1 | 0.98654 | -0.25903 | 0.4 | 1 | 1.1 | 0.9
5 | 1 | 0 | 0 | 0 | 0 | 1 | 0.98843 | -0.22227 | 0.4 | 1 | 1.1 | 0.9
15 | 1 | 0.023821 | 0.0059702 | 0 | 0 | 1 | 0.99094 | -0.17358 | 0.4 | 1 | 1.1 | 0.9
6 | 1 | 0 | 0 | 0 | 0 | 1 | 0.98876 | -0.21509 | 0.4 | 1 | 1.1 | 0.9
14 | 1 | 0.096085 | 0.024081 | 0 | 0 | 1 | 0.99218 | -0.14917 | 0.4 | 1 | 1.1 | 0.9
21 | 1 | 0.035099 | 0.0087967 | 0 | 0 | 1 | 0.98672 | -0.25453 | 0.4 | 1 | 1.1 | 0.9
7 | 1 | 0 | 0 | 0 | 0 | 1 | 0.99482 | -0.098559 | 0.4 | 1 | 1.1 | 0.9
9 | 1 | 0.036268 | 0.0090897 | 0 | 0 | 1 | 0.9943 | -0.10875 | 0.4 | 1 | 1.1 | 0.9
11 | 1 | 0.019352 | 0.0048502 | 0 | 0 | 1 | 0.99831 | -0.032104 | 0.4 | 1 | 1.1 | 0.9
17 | 1 | 0 | 0 | 0 | 0 | 1 | 0.99286 | -0.13651 | 0.4 | 1 | 1.1 | 0.9
19 | 1 | 0.022729 | 0.0056964 | 0 | 0 | 1 | 0.98442 | -0.29927 | 0.4 | 1 | 1.1 | 0.9
12 | 3 | 0.036957 | 0.0092622 | 0 | 0 | 1 | 1 | 0 | 0.4 | 1 | 1.1 | 0.9
13 | 1 | 0.04724 | 0.011839 | 0 | 0 | 1 | 0.99872 | -0.024372 | 0.4 | 1 | 1.1 | 0.9
16 | 1 | 0 | 0 | 0 | 0 | 1 | 0.99645 | -0.067717 | 0.4 | 1 | 1.1 | 0.9
18 | 1 | 0.069896 | 0.017518 | 0 | 0 | 1 | 0.98379 | -0.31149 | 0.4 | 1 | 1.1 | 0.9
20 | 1 | 0.040821 | 0.010231 | 0 | 0 | 1 | 0.98173 | -0.35164 | 0.4 | 1 | 1.1 | 0.9
22 | 1 | 0.016755 | 0.0041993 | 0 | 0 | 1 | 0.98048 | -0.37617 | 0.4 | 1 | 1.1 | 0.9
23 | 1 | 0.021896 | 0.0054878 | 0 | 0 | 1 | 0.98008 | -0.38408 | 0.4 | 1 | 1.1 | 0.9
24 | 1 | 0.033235 | 0.0083294 | 0 | 0 | 1 | 0.97925 | -0.40021 | 0.4 | 1 | 1.1 | 0.9

## generator_data
GEN_BUS | PG | QG | QMAX | QMIN | VG | MBASE | GEN_STATUS | PMAX | PMIN
12 | 0.59431 | 0.15132 | 10 | -10 | 1 | 100 | 1 | 10 | 0

## branch_data
F_BUS | T_BUS | BR_R | BR_X | BR_B | RATE_A | RATE_B | RATE_C | TAP | SHIFT | BR_STATUS | ANGMIN | ANGMAX | P_in | Q_in | P_out | Q_out
1 | 3 | 0.71019 | 0.45452 | 1.1926e-09 | 0 | 0 | 0 | 0 | 0 | 1 | -90 | 90 | -0.022702 | -0.0056897 | 0.022706 | 0.0056922
3 | 4 | 6.2645 | 4.0093 | 1.052e-08 | 0 | 0 | 0 | 0 | 0 | 1 | -90 | 90 | -0.022706 | -0.0056922 | 0.022741 | 0.0057138
4 | 10 | 0.92316 | 0.59082 | 1.5502e-09 | 0 | 0 | 0 | 0 | 0 | 1 | -90 | 90 | -0.056483 | -0.014183 | 0.056515 | 0.014203
4 | 8 | 2.6504 | 1.6963 | 4.4508e-09 | 0 | 0 | 0 | 0 | 0 | 1 | -90 | 90 | 0.033742 | 0.008469 | -0.033709 | -0.0084483
10 | 5 | 0.21839 | 0.13977 | 3.6673e-10 | 0 | 0 | 0 | 0 | 0 | 1 | -90 | 90 | -0.088156 | -0.022133 | 0.088175 | 0.022145
5 | 15 | 2.4277 | 1.5537 | 4.0767e-09 | 0 | 0 | 0 | 0 | 0 | 1 | -90 | 90 | -0.088175 | -0.022145 | 0.08838 | 0.022276
15 | 17 | 1.4612 | 0.93514 | 2.4537e-09 | 0 | 0 | 0 | 0 | 0 | 1 | -90 | 90 | -0.1122 | -0.028246 | 0.1124 | 0.028373
6 | 14 | 1.2057 | 0.77162 | 6.0739e-09 | 0 | 0 | 0 | 0 | 0 | 1 | -90 | 90 | -0.24178 | -0.06112 | 0.24255 | 0.061611
6 | 21 | 0.7174 | 0.45913 | 3.6141e-09 | 0 | 0 | 0 | 0 | 0 | 1 | -90 | 90 | 0.24178 | 0.061121 | -0.24133 | -0.060829
14 | 7 | 0.66537 | 0.42584 | 3.352e-09 | 0 | 0 | 0 | 0 | 0 | 1 | -90 | 90 | -0.33863 | -0.085692 | 0.33946 | 0.086219
21 | 19 | 0.94851 | 0.60704 | 4.7784e-09 | 0 | 0 | 0 | 0 | 0 | 1 | -90 | 90 | 0.20623 | 0.052033 | -0.20579 | -0.051751
7 | 9 | 1.2459 | 0.79737 | 2.0922e-09 | 0 | 0 | 0 | 0 | 0 | 1 | -90 | 90 | 0.036286 | 0.0091008 | -0.036268 | -0.0090897
7 | 11 | 0.79357 | 0.50788 | 3.9978e-09 | 0 | 0 | 0 | 0 | 0 | 1 | -90 | 90 | -0.37574 | -0.09532 | 0.37695 | 0.09609
11 | 12 | 0.36634 | 0.23445 | 1.8455e-09 | 0 | 0 | 0 | 0 | 0 | 1 | -90 | 90 | -0.3963 | -0.10094 | 0.39692 | 0.10133
17 | 16 | 2.7267 | 1.7451 | 4.5789e-09 | 0 | 0 | 0 | 0 | 0 | 1 | -90 | 90 | -0.1124 | -0.028373 | 0.11277 | 0.028611
19 | 18 | 0.29062 | 0.186 | 9.7607e-10 | 0 | 0 | 0 | 0 | 0 | 1 | -90 | 90 | 0.18306 | 0.046055 | -0.18295 | -0.045986
12 | 13 | 0.68567 | 0.43883 | 2.3029e-09 | 0 | 0 | 0 | 0 | 0 | 1 | -90 | 90 | 0.16044 | 0.04072 | -0.16025 | -0.0406
13 | 16 | 1.7282 | 1.106 | 2.9021e-09 | 0 | 0 | 0 | 0 | 0 | 1 | -90 | 90 | 0.11301 | 0.028761 | -0.11277 | -0.028611
18 | 20 | 1.5422 | 0.98699 | 2.5897e-09 | 0 | 0 | 0 | 0 | 0 | 1 | -90 | 90 | 0.11305 | 0.028469 | -0.11284 | -0.02833
20 | 22 | 1.4723 | 0.94226 | 2.4724e-09 | 0 | 0 | 0 | 0 | 0 | 1 | -90 | 90 | 0.072016 | 0.0181 | -0.071932 | -0.018046
22 | 23 | 0.61772 | 0.39534 | 1.0373e-09 | 0 | 0 | 0 | 0 | 0 | 1 | -90 | 90 | 0.055177 | 0.013847 | -0.055156 | -0.013833
23 | 24 | 2.0888 | 1.3368 | 3.5076e-09 | 0 | 0 | 0 | 0 | 0 | 1 | -90 | 90 | 0.03326 | 0.0083455 | -0.033234 | -0.0083295