## bus_data
BUS_I | BUS_TYPE | Pd | Qd | Gs | Bs | area | Vm | Va | baseKV | zone | Vmax | Vmin
1 | 1 | 0.03033 | 0.0076014 | 0 | 0 | 1 | 0.98432 | -0.30225 | 0.4 | 1 | 1.1 | 0.9
2 | 1 | 0 | 0 | 0 | 0 | 1 | 0.98616 | -0.2663 | 0.4 | 1 | 1.1 | 0.9
3 | 1 | 0 | 0 | 0 | 0 | 1 | 0.98344 | -0.3194 | 0.4 | 1 | 1.1 | 0.9
4 | 1 | 0 | 0 | 0 | 0 | 1 | 0.98733 | -0.24366 | 0.4 | 1 | 1.1 | 0.9
5 | 1 | 0.032038 | 0.0080296 | 0 | 0 | 1 | 0.98338 | -0.32047 | 0.4 | 1 | 1.1 | 0.9
20 | 1 | 0.02624 | 0.0065763 | 0 | 0 | 1 | 0.98857 | -0.21959 | 0.4 | 1 | 1.1 | 0.9
19 | 1 | 0.055387 | 0.013881 | 0 | 0 | 1 | 0.99077 | -0.17703 | 0.4 | 1 | 1.1 | 0.9
16 | 1 | 0.040703 | 0.010201 | 0 | 0 | 1 | 0.98096 | -0.36679 | 0.4 | 1 | 1.1 | 0.9
17 | 1 | 0 | 0 | 0 | 0 | 1 | 0.98187 | -0.34895 | 0.4 | 1 | 1.1 | 0.9
6 | 1 | 0.040409 | 0.010127 | 0 | 0 | 1 | 0.99114 | -0.16931 | 0.4 | 1 | 1.1 | 0.9
7 | 1 | 0 | 0 | 0 | 0 | 1 | 0.99259 | -0.14145 | 0.4 | 1 | 1.1 | 0.9
8 | 1 | 0 | 0 | 0 | 0 | 1 | 0.98676 | -0.25382 | 0.4 | 1 | 1.1 | 0.9
9 | 1 | 0.017569 | 0.0044031 | 0 | 0 | 1 | 0.99533 | -0.088853 | 0.4 | 1 | 1.1 | 0.9
10 | 1 | 0.018898 | 0.0047364 | 0 | 0 | 1 | 0.98336 | -0.31984 | 0.4 | 1 | 1.1 | 0.9
14 | 1 | 0.035147 | 0.0088088 | 0 | 0 | 1 | 0.99725 | -0.0524 | 0.4 | 1 | 1.1 | 0.9
22 | 1 | 0.023395 | 0.0058633 | 0 | 0 | 1 | 0.98214 | -0.34376 | 0.4 | 1 | 1.1 | 0.9
12 | 1 | 0.015716 | 0.0039388 | 0 | 0 | 1 | 0.99773 | -0.043148 | 0.4 | 1 | 1.1 | 0.9
21 | 1 | 0.022265 | 0.0055802 | 0 | 0 | 1 | 0.98195 | -0.34749 | 0.4 | 1 | 1.1 | 0.9
11 | 3 | 0.027515 | 0.0068959 | 0 | 0 | 1 | 1 | 0 | 0.4 | 1 | 1.1 | 0.9
13 | 1 | 0 | 0 | 0 | 0 | 1 | 0.99648 | -0.067106 | 0.4 | 1 | 1.1 | 0.9
15 | 1 | 0.053228 | 0.01334 | 0 | 0 | 1 | 0.99322 | -0.12973 | 0.4 | 1 | 1.1 | 0.9
18 | 1 | 0.054422 | 0.013639 | 0 | 0 | 1 | 0.99188 | -0.15567 | 0.4 | 1 | 1.1 | 0.9

## generator_data
GEN_BUS | PG | QG | QMAX | QMIN | VG | MBASE | GEN_STATUS | PMAX | PMIN
11 | 0.498 | 0.12665 | 10 | -10 | 1 | 100 | 1 | 10 | 0

## branch_data
F_BUS | T_BUS | BR_R | BR_X | BR_B | RATE_A | RATE_B | RATE_C | TAP | SHIFT | BR_STATUS | ANGMIN | ANGMAX | P_in | Q_in | P_out | Q_out
1 | 2 | 2.5076 | 1.6049 | 4.2109e-09 | 0 | 0 | 0 | 0 | 0 | 1 | -90 | 90 | -0.062396 | -0.015648 | 0.062503 | 0.015717
1 | 3 | 2.3225 | 1.4864 | 3.9001e-09 | 0 | 0 | 0 | 0 | 0 | 1 | -90 | 90 | 0.032066 | 0.008047 | -0.03204 | -0.0080306
2 | 4 | 1.5848 | 1.0143 | 2.6612e-09 | 0 | 0 | 0 | 0 | 0 | 1 | -90 | 90 | -0.062503 | -0.015717 | 0.062571 | 0.01576
3 | 5 | 0.14446 | 0.092455 | 2.4259e-10 | 0 | 0 | 0 | 0 | 0 | 1 | -90 | 90 | 0.03204 | 0.0080306 | -0.032038 | -0.0080296
4 | 20 | 1.688 | 1.0803 | 2.8345e-09 | 0 | 0 | 0 | 0 | 0 | 1 | -90 | 90 | -0.062571 | -0.01576 | 0.062643 | 0.015805
20 | 19 | 2.1088 | 1.3496 | 3.5412e-09 | 0 | 0 | 0 | 0 | 0 | 1 | -90 | 90 | -0.088882 | -0.022382 | 0.089064 | 0.022497
19 | 18 | 0.65329 | 0.4181 | 2.1941e-09 | 0 | 0 | 0 | 0 | 0 | 1 | -90 | 90 | -0.14445 | -0.036379 | 0.1446 | 0.036473
16 | 17 | 1.8926 | 1.2113 | 3.1782e-09 | 0 | 0 | 0 | 0 | 0 | 1 | -90 | 90 | -0.040702 | -0.010201 | 0.040737 | 0.010223
17 | 21 | 0.15474 | 0.099032 | 2.5985e-10 | 0 | 0 | 0 | 0 | 0 | 1 | -90 | 90 | -0.040737 | -0.010223 | 0.04074 | 0.010225
6 | 7 | 0.84324 | 0.53967 | 2.832e-09 | 0 | 0 | 0 | 0 | 0 | 1 | -90 | 90 | -0.14658 | -0.037089 | 0.14678 | 0.037215
6 | 8 | 3.5196 | 2.2525 | 5.9103e-09 | 0 | 0 | 0 | 0 | 0 | 1 | -90 | 90 | 0.10617 | 0.026962 | -0.10574 | -0.026687
7 | 9 | 1.599 | 1.0233 | 5.3701e-09 | 0 | 0 | 0 | 0 | 0 | 1 | -90 | 90 | -0.14678 | -0.037214 | 0.14715 | 0.037452
8 | 10 | 2.7281 | 1.746 | 4.5813e-09 | 0 | 0 | 0 | 0 | 0 | 1 | -90 | 90 | 0.10574 | 0.026688 | -0.10541 | -0.026475
9 | 14 | 0.99349 | 0.63584 | 3.3367e-09 | 0 | 0 | 0 | 0 | 0 | 1 | -90 | 90 | -0.16472 | -0.041855 | 0.16501 | 0.04204
10 | 22 | 1.1988 | 0.76723 | 2.0131e-09 | 0 | 0 | 0 | 0 | 0 | 1 | -90 | 90 | 0.086509 | 0.021738 | -0.086411 | -0.021676
14 | 12 | 0.208 | 0.13312 | 6.9858e-10 | 0 | 0 | 0 | 0 | 0 | 1 | -90 | 90 | -0.20015 | -0.050849 | 0.20024 | 0.050906
22 | 21 | 0.25612 | 0.16392 | 4.3009e-10 | 0 | 0 | 0 | 0 | 0 | 1 | -90 | 90 | 0.063016 | 0.015812 | -0.063005 | -0.015805
12 | 11 | 0.90125 | 0.5768 | 3.0269e-09 | 0 | 0 | 0 | 0 | 0 | 1 | -90 | 90 | -0.21596 | -0.054845 | 0.21641 | 0.055132
11 | 13 | 1.1911 | 0.76228 | 4.0003e-09 | 0 | 0 | 0 | 0 | 0 | 1 | -90 | 90 | 0.25407 | 0.064619 | -0.25325 | -0.064096
13 | 15 | 1.1041 | 0.7066 | 3.708e-09 | 0 | 0 | 0 | 0 | 0 | 1 | -90 | 90 | 0.25325 | 0.064096 | -0.2525 | -0.06361
15 | 18 | 0.57727 | 0.36946 | 1.9388e-09 | 0 | 0 | 0 | 0 | 0 | 1 | -90 | 90 | 0.19927 | 0.05027 | -0.19902 | -0.050112