## bus_data
BUS_I | BUS_TYPE | Pd | Qd | Gs | Bs | area | Vm | Va | baseKV | zone | Vmax | Vmin
1 | 1 | 0.016823 | 0.0042163 | 0 | 0 | 1 | 0.98766 | -0.23643 | 0.4 | 1 | 1.1 | 0.9
2 | 1 | 0.028292 | 0.0070907 | 0 | 0 | 1 | 0.98755 | -0.2386 | 0.4 | 1 | 1.1 | 0.9
3 | 1 | 0 | 0 | 0 | 0 | 1 | 0.98901 | -0.21015 | 0.4 | 1 | 1.1 | 0.9
4 | 1 | 0 | 0 | 0 | 0 | 1 | 0.99127 | -0.16632 | 0.4 | 1 | 1.1 | 0.9
8 | 1 | 0.013153 | 0.0032964 | 0 | 0 | 1 | 0.9923 | -0.14655 | 0.4 | 1 | 1.1 | 0.9
5 | 1 | 0.012145 | 0.0030439 | 0 | 0 | 1 | 0.98903 | -0.2095 | 0.4 | 1 | 1.1 | 0.9
13 | 1 | 0 | 0 | 0 | 0 | 1 | 0.9951 | -0.093081 | 0.4 | 1 | 1.1 | 0.9
6 | 1 | 0.015201 | 0.0038098 | 0 | 0 | 1 | 0.98715 | -0.24563 | 0.4 | 1 | 1.1 | 0.9
7 | 1 | 0.063454 | 0.015903 | 0 | 0 | 1 | 0.98609 | -0.26615 | 0.4 | 1 | 1.1 | 0.9
16 | 1 | 0.014197 | 0.0035581 | 0 | 0 | 1 | 0.98556 | -0.27652 | 0.4 | 1 | 1.1 | 0.9
11 | 1 | 0 | 0 | 0 | 0 | 1 | 0.98477 | -0.29165 | 0.4 | 1 | 1.1 | 0.9
14 | 1 | 0 | 0 | 0 | 0 | 1 | 0.98847 | -0.22094 | 0.4 | 1 | 1.1 | 0.9
15 | 1 | 0.040811 | 0.010228 | 0 | 0 | 1 | 0.99693 | -0.058244 | 0.4 | 1 | 1.1 | 0.9
9 | 1 | 0.027396 | 0.0068662 | 0 | 0 | 1 | 0.98123 | -0.36085 | 0.4 | 1 | 1.1 | 0.9
10 | 1 | 0 | 0 | 0 | 0 | 1 | 0.98336 | -0.31907 | 0.4 | 1 | 1.1 | 0.9
17 | 1 | 0.0072346 | 0.0018132 | 0 | 0 | 1 | 0.9814 | -0.35686 | 0.4 | 1 | 1.1 | 0.9
22 | 1 | 0 | 0 | 0 | 0 | 1 | 0.97971 | -0.38982 | 0.4 | 1 | 1.1 | 0.9
26 | 1 | 0 | 0 | 0 | 0 | 1 | 0.98831 | -0.22411 | 0.4 | 1 | 1.1 | 0.9
33 | 1 | 0.06671 | 0.016719 | 0 | 0 | 1 | 0.98672 | -0.25499 | 0.4 | 1 | 1.1 | 0.9
27 | 1 | 0.034236 | 0.0085803 | 0 | 0 | 1 | 0.99707 | -0.055701 | 0.4 | 1 | 1.1 | 0.9
24 | 1 | 0.035203 | 0.0088226 | 0 | 0 | 1 | 0.98709 | -0.24786 | 0.4 | 1 | 1.1 | 0.9
21 | 3 | 0.013828 | 0.0034657 | 0 | 0 | 1 | 1 | 0 | 0.4 | 1 | 1.1 | 0.9
23 | 1 | 0 | 0 | 0 | 0 | 1 | 0.97695 | -0.44374 | 0.4 | 1 | 1.1 | 0.9
18 | 1 | 0.0079887 | 0.0020022 | 0 | 0 | 1 | 0.99911 | -0.017183 | 0.4 | 1 | 1.1 | 0.9
19 | 1 | 0.023389 | 0.0058619 | 0 | 0 | 1 | 0.99955 | -0.00868 | 0.4 | 1 | 1.1 | 0.9
20 | 1 | 0.0075952 | 0.0019035 | 0 | 0 | 1 | 0.9991 | -0.017236 | 0.4 | 1 | 1.1 | 0.9
31 | 1 | 0.011848 | 0.0029695 | 0 | 0 | 1 | 0.97497 | -0.4826 | 0.4 | 1 | 1.1 | 0.9
29 | 1 | 0.0096505 | 0.0024186 | 0 | 0 | 1 | 0.97381 | -0.50537 | 0.4 | 1 | 1.1 | 0.9
28 | 1 | 0.029164 | 0.0073091 | 0 | 0 | 1 | 0.973 | -0.52136 | 0.4 | 1 | 1.1 | 0.9
30 | 1 | 0.0054369 | 0.0013626 | 0 | 0 | 1 | 0.97293 | -0.52285 | 0.4 | 1 | 1.1 | 0.9
32 | 1 | 0.0053612 | 0.0013437 | 0 | 0 | 1 | 0.97242 | -0.53295 | 0.4 | 1 | 1.1 | 0.9
35 | 1 | 0.015922 | 0.0039906 | 0 | 0 | 1 | 0.97216 | -0.53796 | 0.4 | 1 | 1.1 | 0.9

## generator_data
GEN_BUS | PG | QG | QMAX | QMIN | VG | MBASE | GEN_STATUS | PMAX | PMIN
21 | 0.51099 | 0.13037 | 10 | -10 | 1 | 100 | 1 | 10 | 0

## branch_data
F_BUS | T_BUS | BR_R | BR_X | BR_B | RATE_A | RATE_B | RATE_C | TAP | SHIFT | BR_STATUS | ANGMIN | ANGMAX | P_in | Q_in | P_out | Q_out
1 | 2 | 0.33414 | 0.21385 | 5.6111e-10 | 0 | 0 | 0 | 0 | 0 | 1 | -90 | 90 | 0.028295 | 0.0070926 | -0.028292 | -0.0070908
1 | 3 | 2.551 | 1.6326 | 4.2838e-09 | 0 | 0 | 0 | 0 | 0 | 1 | -90 | 90 | -0.045118 | -0.011309 | 0.045175 | 0.011345
3 | 4 | 4.2686 | 2.7319 | 7.1682e-09 | 0 | 0 | 0 | 0 | 0 | 1 | -90 | 90 | -0.045175 | -0.011345 | 0.045269 | 0.011404
4 | 8 | 0.33256 | 0.21284 | 2.2339e-09 | 0 | 0 | 0 | 0 | 0 | 1 | -90 | 90 | -0.26438 | -0.067132 | 0.26464 | 0.067293
4 | 5 | 0.87426 | 0.55953 | 5.8725e-09 | 0 | 0 | 0 | 0 | 0 | 1 | -90 | 90 | 0.21911 | 0.055728 | -0.21866 | -0.055437
8 | 13 | 0.85964 | 0.55017 | 5.7743e-09 | 0 | 0 | 0 | 0 | 0 | 1 | -90 | 90 | -0.27779 | -0.070589 | 0.27851 | 0.071047
5 | 6 | 0.77176 | 0.49393 | 5.184e-09 | 0 | 0 | 0 | 0 | 0 | 1 | -90 | 90 | 0.20651 | 0.052393 | -0.20616 | -0.052165
13 | 14 | 5.5313 | 3.54 | 9.2886e-09 | 0 | 0 | 0 | 0 | 0 | 1 | -90 | 90 | 0.10269 | 0.026039 | -0.10207 | -0.025639
13 | 15 | 0.41066 | 0.26282 | 2.7584e-09 | 0 | 0 | 0 | 0 | 0 | 1 | -90 | 90 | -0.3812 | -0.097087 | 0.38184 | 0.097497
6 | 7 | 0.47212 | 0.30215 | 3.1712e-09 | 0 | 0 | 0 | 0 | 0 | 1 | -90 | 90 | 0.19095 | 0.048355 | -0.19077 | -0.048235
7 | 16 | 0.35776 | 0.22896 | 2.4031e-09 | 0 | 0 | 0 | 0 | 0 | 1 | -90 | 90 | 0.12731 | 0.032332 | -0.12725 | -0.032291
16 | 11 | 0.58771 | 0.37613 | 2.9608e-09 | 0 | 0 | 0 | 0 | 0 | 1 | -90 | 90 | 0.11305 | 0.028733 | -0.11297 | -0.028681
11 | 17 | 3.3381 | 2.1364 | 5.6056e-09 | 0 | 0 | 0 | 0 | 0 | 1 | -90 | 90 | 0.085482 | 0.021759 | -0.085214 | -0.021588
11 | 10 | 4.3433 | 2.7797 | 7.2935e-09 | 0 | 0 | 0 | 0 | 0 | 1 | -90 | 90 | 0.027487 | 0.0069225 | -0.027451 | -0.0069001
14 | 26 | 0.39453 | 0.2525 | 6.6252e-10 | 0 | 0 | 0 | 0 | 0 | 1 | -90 | 90 | 0.035248 | 0.0088511 | -0.035243 | -0.0088477
14 | 33 | 2.2316 | 1.4282 | 3.7475e-09 | 0 | 0 | 0 | 0 | 0 | 1 | -90 | 90 | 0.066818 | 0.016788 | -0.066709 | -0.016719
15 | 27 | 0.027101 | 0.017344 | 1.8204e-10 | 0 | 0 | 0 | 0 | 0 | 1 | -90 | 90 | -0.42265 | -0.10773 | 0.4227 | 0.10776
9 | 10 | 6.5962 | 4.2216 | 1.1077e-08 | 0 | 0 | 0 | 0 | 0 | 1 | -90 | 90 | -0.027396 | -0.0068663 | 0.027451 | 0.0069002
17 | 22 | 1.8357 | 1.1749 | 3.0827e-09 | 0 | 0 | 0 | 0 | 0 | 1 | -90 | 90 | 0.07798 | 0.019775 | -0.077856 | -0.019696
22 | 23 | 2.989 | 1.913 | 5.0194e-09 | 0 | 0 | 0 | 0 | 0 | 1 | -90 | 90 | 0.077856 | 0.019696 | -0.077656 | -0.019568
26 | 24 | 2.9499 | 1.8879 | 4.9537e-09 | 0 | 0 | 0 | 0 | 0 | 1 | -90 | 90 | 0.035243 | 0.0088477 | -0.035203 | -0.0088227
27 | 21 | 0.55043 | 0.35228 | 3.6973e-09 | 0 | 0 | 0 | 0 | 0 | 1 | -90 | 90 | -0.45694 | -0.11634 | 0.45817 | 0.11713
21 | 19 | 0.99782 | 0.6386 | 1.6756e-09 | 0 | 0 | 0 | 0 | 0 | 1 | -90 | 90 | 0.038996 | 0.0097814 | -0.03898 | -0.0097712
23 | 31 | 2.1441 | 1.3722 | 3.6005e-09 | 0 | 0 | 0 | 0 | 0 | 1 | -90 | 90 | 0.077655 | 0.019568 | -0.077511 | -0.019477
18 | 19 | 2.4423 | 1.5631 | 4.1013e-09 | 0 | 0 | 0 | 0 | 0 | 1 | -90 | 90 | -0.015584 | -0.0039057 | 0.01559 | 0.0039093
18 | 20 | 0.031043 | 0.019868 | 5.213e-11 | 0 | 0 | 0 | 0 | 0 | 1 | -90 | 90 | 0.0075953 | 0.0019036 | -0.0075952 | -0.0019035
31 | 29 | 1.4785 | 0.94624 | 2.4828e-09 | 0 | 0 | 0 | 0 | 0 | 1 | -90 | 90 | 0.065663 | 0.016507 | -0.065592 | -0.016462
29 | 28 | 1.2153 | 0.77778 | 2.0408e-09 | 0 | 0 | 0 | 0 | 0 | 1 | -90 | 90 | 0.055942 | 0.014043 | -0.055899 | -0.014016
28 | 30 | 0.23659 | 0.15142 | 3.973e-10 | 0 | 0 | 0 | 0 | 0 | 1 | -90 | 90 | 0.026736 | 0.0067067 | -0.026734 | -0.0067055
30 | 32 | 2.0132 | 1.2884 | 3.3807e-09 | 0 | 0 | 0 | 0 | 0 | 1 | -90 | 90 | 0.021297 | 0.0053429 | -0.021287 | -0.0053366
32 | 35 | 1.3328 | 0.85301 | 2.2382e-09 | 0 | 0 | 0 | 0 | 0 | 1 | -90 | 90 | 0.015926 | 0.0039929 | -0.015922 | -0.0039907