## bus_data
BUS_I | BUS_TYPE | Pd | Qd | Gs | Bs | area | Vm | Va | baseKV | zone | Vmax | Vmin
1 | 3 | 0.029337 | 0.0073526 | 0 | 0 | 1 | 1 | 0 | 0.4 | 1 | 1.1 | 0.9
2 | 1 | 0 | 0 | 0 | 0 | 1 | 0.99802 | -0.037635 | 0.4 | 1 | 1.1 | 0.9
3 | 1 | 0 | 0 | 0 | 0 | 1 | 0.99994 | -0.0012051 | 0.4 | 1 | 1.1 | 0.9
4 | 1 | 0 | 0 | 0 | 0 | 1 | 0.99083 | -0.1751 | 0.4 | 1 | 1.1 | 0.9
6 | 1 | 0 | 0 | 0 | 0 | 1 | 0.99529 | -0.090233 | 0.4 | 1 | 1.1 | 0.9
12 | 1 | 0.0092193 | 0.0023106 | 0 | 0 | 1 | 0.98633 | -0.26231 | 0.4 | 1 | 1.1 | 0.9
5 | 1 | 0 | 0 | 0 | 0 | 1 | 0.99295 | -0.13544 | 0.4 | 1 | 1.1 | 0.9
7 | 1 | 0 | 0 | 0 | 0 | 1 | 0.99298 | -0.13493 | 0.4 | 1 | 1.1 | 0.9
13 | 1 | 0.0089447 | 0.0022417 | 0 | 0 | 1 | 0.99047 | -0.18349 | 0.4 | 1 | 1.1 | 0.9
9 | 1 | 0.022403 | 0.0056147 | 0 | 0 | 1 | 0.9934 | -0.12685 | 0.4 | 1 | 1.1 | 0.9
8 | 1 | 0 | 0 | 0 | 0 | 1 | 0.98345 | -0.31834 | 0.4 | 1 | 1.1 | 0.9
11 | 1 | 0 | 0 | 0 | 0 | 1 | 0.98221 | -0.34257 | 0.4 | 1 | 1.1 | 0.9
10 | 1 | 0.010607 | 0.0026584 | 0 | 0 | 1 | 0.98142 | -0.35807 | 0.4 | 1 | 1.1 | 0.9

## generator_data
GEN_BUS | PG | QG | QMAX | QMIN | VG | MBASE | GEN_STATUS | PMAX | PMIN
1 | 0.081027 | 0.020484 | 10 | -10 | 1 | 100 | 1 | 10 | 0

## branch_data
F_BUS | T_BUS | BR_R | BR_X | BR_B | RATE_A | RATE_B | RATE_C | TAP | SHIFT | BR_STATUS | ANGMIN | ANGMAX | P_in | Q_in | P_out | Q_out
1 | 2 | 8.475 | 5.424 | 1.4232e-08 | 0 | 0 | 0 | 0 | 0 | 1 | -90 | 90 | 0.020127 | 0.0051453 | -0.02009 | -0.0051233
1 | 3 | 0.1722 | 0.11021 | 2.8918e-10 | 0 | 0 | 0 | 0 | 0 | 1 | -90 | 90 | 0.031563 | 0.0079865 | -0.031561 | -0.0079853
2 | 4 | 30.6837 | 19.6376 | 5.1526e-08 | 0 | 0 | 0 | 0 | 0 | 1 | -90 | 90 | 0.02009 | 0.0051233 | -0.019958 | -0.0050437
3 | 6 | 12.6626 | 8.1041 | 2.1264e-08 | 0 | 0 | 0 | 0 | 0 | 1 | -90 | 90 | 0.031561 | 0.0079853 | -0.031427 | -0.0079015
4 | 12 | 19.2498 | 12.3199 | 3.2326e-08 | 0 | 0 | 0 | 0 | 0 | 1 | -90 | 90 | 0.019958 | 0.0050437 | -0.019875 | -0.0049937
6 | 9 | 5.1752 | 3.3121 | 8.6905e-09 | 0 | 0 | 0 | 0 | 0 | 1 | -90 | 90 | 0.031427 | 0.0079016 | -0.031372 | -0.0078673
12 | 8 | 22.9444 | 14.6844 | 3.853e-08 | 0 | 0 | 0 | 0 | 0 | 1 | -90 | 90 | 0.010655 | 0.0026831 | -0.010627 | -0.0026686
5 | 7 | 0.25109 | 0.1607 | 4.2165e-10 | 0 | 0 | 0 | 0 | 0 | 1 | -90 | 90 | -0.0089652 | -0.002251 | 0.0089654 | 0.0022511
5 | 13 | 23.6677 | 15.1473 | 3.9744e-08 | 0 | 0 | 0 | 0 | 0 | 1 | -90 | 90 | 0.0089652 | 0.002251 | -0.0089447 | -0.0022417
7 | 9 | 3.9883 | 2.5525 | 6.6974e-09 | 0 | 0 | 0 | 0 | 0 | 1 | -90 | 90 | -0.0089654 | -0.0022511 | 0.0089688 | 0.0022526
8 | 11 | 9.8847 | 6.3262 | 1.6599e-08 | 0 | 0 | 0 | 0 | 0 | 1 | -90 | 90 | 0.010627 | 0.0026686 | -0.010615 | -0.0026624
11 | 10 | 6.3116 | 4.0394 | 1.0599e-08 | 0 | 0 | 0 | 0 | 0 | 1 | -90 | 90 | 0.010615 | 0.0026624 | -0.010607 | -0.0026584