## bus_data
BUS_I | BUS_TYPE | Pd | Qd | Gs | Bs | area | Vm | Va | baseKV | zone | Vmax | Vmin
1 | 1 | 0.00040169 | 0.00010067 | 0 | 0 | 1 | 0.99662 | -0.065572 | 0.4 | 1 | 1.1 | 0.9
2 | 1 | 0.00041999 | 0.00010526 | 0 | 0 | 1 | 0.99672 | -0.063567 | 0.4 | 1 | 1.1 | 0.9
32 | 1 | 0.00049987 | 0.00012528 | 0 | 0 | 1 | 0.99691 | -0.059844 | 0.4 | 1 | 1.1 | 0.9
6 | 1 | 0.00077398 | 0.00019398 | 0 | 0 | 1 | 0.99692 | -0.059653 | 0.4 | 1 | 1.1 | 0.9
3 | 1 | 0 | 0 | 0 | 0 | 1 | 0.99706 | -0.056892 | 0.4 | 1 | 1.1 | 0.9
4 | 1 | 0.00070438 | 0.00017653 | 0 | 0 | 1 | 0.99717 | -0.054687 | 0.4 | 1 | 1.1 | 0.9
8 | 1 | 0 | 0 | 0 | 0 | 1 | 0.99728 | -0.052508 | 0.4 | 1 | 1.1 | 0.9
5 | 1 | 0 | 0 | 0 | 0 | 1 | 0.99836 | -0.031737 | 0.4 | 1 | 1.1 | 0.9
21 | 1 | 0.00055045 | 0.00013796 | 0 | 0 | 1 | 0.99779 | -0.042739 | 0.4 | 1 | 1.1 | 0.9
22 | 1 | 0.00084052 | 0.00021065 | 0 | 0 | 1 | 0.99877 | -0.023836 | 0.4 | 1 | 1.1 | 0.9
20 | 1 | 0.00090138 | 0.00022591 | 0 | 0 | 1 | 0.99819 | -0.03491 | 0.4 | 1 | 1.1 | 0.9
11 | 1 | 0.00073149 | 0.00018333 | 0 | 0 | 1 | 0.99743 | -0.049645 | 0.4 | 1 | 1.1 | 0.9
7 | 1 | 0.00098042 | 0.00024572 | 0 | 0 | 1 | 0.99718 | -0.054511 | 0.4 | 1 | 1.1 | 0.9
29 | 1 | 0.00054232 | 0.00013592 | 0 | 0 | 1 | 0.99774 | -0.043717 | 0.4 | 1 | 1.1 | 0.9
23 | 1 | 0 | 0 | 0 | 0 | 1 | 0.99936 | -0.012346 | 0.4 | 1 | 1.1 | 0.9
19 | 1 | 0.00046064 | 0.00011545 | 0 | 0 | 1 | 0.99804 | -0.037954 | 0.4 | 1 | 1.1 | 0.9
9 | 1 | 0.00065604 | 0.00016442 | 0 | 0 | 1 | 0.99686 | -0.060748 | 0.4 | 1 | 1.1 | 0.9
10 | 1 | 0.0004936 | 0.00012371 | 0 | 0 | 1 | 0.99679 | -0.062164 | 0.4 | 1 | 1.1 | 0.9
12 | 1 | 0.0006089 | 0.0001526 | 0 | 0 | 1 | 0.99676 | -0.062589 | 0.4 | 1 | 1.1 | 0.9
13 | 1 | 0.0013741 | 0.00034438 | 0 | 0 | 1 | 0.99749 | -0.048468 | 0.4 | 1 | 1.1 | 0.9
14 | 1 | 0.0017283 | 0.00043315 | 0 | 0 | 1 | 0.9971 | -0.05644 | 0.4 | 1 | 1.1 | 0.9
33 | 1 | 0.001047 | 0.00026241 | 0 | 0 | 1 | 0.9989 | -0.021309 | 0.4 | 1 | 1.1 | 0.9
27 | 1 | 0.00049078 | 0.000123 | 0 | 0 | 1 | 0.99895 | -0.020291 | 0.4 | 1 | 1.1 | 0.9
16 | 1 | 0.00057724 | 0.00014467 | 0 | 0 | 1 | 0.99798 | -0.038945 | 0.4 | 1 | 1.1 | 0.9
17 | 1 | 0.00054516 | 0.00013663 | 0 | 0 | 1 | 0.99797 | -0.039128 | 0.4 | 1 | 1.1 | 0.9
18 | 1 | 0.00045022 | 0.00011284 | 0 | 0 | 1 | 0.99803 | -0.038132 | 0.4 | 1 | 1.1 | 0.9
24 | 1 | 0 | 0 | 0 | 0 | 1 | 0.99933 | -0.012982 | 0.4 | 1 | 1.1 | 0.9
25 | 3 | 0.00063426 | 0.00015896 | 0 | 0 | 1 | 1 | 0 | 0.4 | 1 | 1.1 | 0.9
26 | 1 | 0.00065385 | 0.00016387 | 0 | 0 | 1 | 0.99925 | -0.014522 | 0.4 | 1 | 1.1 | 0.9
28 | 1 | 0.00042935 | 0.0001076 | 0 | 0 | 1 | 0.99995 | -0.0010013 | 0.4 | 1 | 1.1 | 0.9
30 | 1 | 0.00080218 | 0.00020105 | 0 | 0 | 1 | 0.99994 | -0.0010949 | 0.4 | 1 | 1.1 | 0.9
31 | 1 | 0.00073865 | 0.00018512 | 0 | 0 | 1 | 0.99994 | -0.001154 | 0.4 | 1 | 1.1 | 0.9

## generator_data
GEN_BUS | PG | QG | QMAX | QMIN | VG | MBASE | GEN_STATUS | PMAX | PMIN
25 | 0.019072 | 0.004754 | 10 | -10 | 1 | 100 | 1 | 10 | 0

## branch_data
F_BUS | T_BUS | BR_R | BR_X | BR_B | RATE_A | RATE_B | RATE_C | TAP | SHIFT | BR_STATUS | ANGMIN | ANGMAX | P_in | Q_in | P_out | Q_out
1 | 2 | 21.9685 | 14.0599 | 3.6891e-08 | 0 | 0 | 0 | 0 | 0 | 1 | -90 | 90 | -0.00040169 | -0.00010067 | 0.00040172 | 9.7032e-05
2 | 32 | 19.8518 | 12.7052 | 3.3337e-08 | 0 | 0 | 0 | 0 | 0 | 1 | -90 | 90 | -0.00082171 | -0.00020229 | 0.00082185 | 0.00019907
32 | 6 | 0.63343 | 0.40539 | 1.0637e-09 | 0 | 0 | 0 | 0 | 0 | 1 | -90 | 90 | -0.0013217 | -0.00032435 | 0.0013217 | 0.00032425
6 | 3 | 5.8161 | 3.7223 | 9.7668e-09 | 0 | 0 | 0 | 0 | 0 | 1 | -90 | 90 | -0.0020957 | -0.00051823 | 0.002096 | 0.00051743
3 | 4 | 4.6426 | 2.9712 | 7.7961e-09 | 0 | 0 | 0 | 0 | 0 | 1 | -90 | 90 | -0.002096 | -0.00051743 | 0.0020962 | 0.0005168
4 | 8 | 3.4403 | 2.2018 | 5.7772e-09 | 0 | 0 | 0 | 0 | 0 | 1 | -90 | 90 | -0.0028006 | -0.00069333 | 0.0028009 | 0.00069294
8 | 11 | 2.2891 | 1.465 | 3.8441e-09 | 0 | 0 | 0 | 0 | 0 | 1 | -90 | 90 | -0.0055407 | -0.0013753 | 0.0055414 | 0.0013754
8 | 7 | 3.2467 | 2.0779 | 5.452e-09 | 0 | 0 | 0 | 0 | 0 | 1 | -90 | 90 | 0.0027398 | 0.00068236 | -0.0027396 | -0.00068274
5 | 21 | 5.5968 | 3.5819 | 9.3985e-09 | 0 | 0 | 0 | 0 | 0 | 1 | -90 | 90 | 0.0087468 | 0.0021798 | -0.0087422 | -0.0021779
5 | 22 | 3.0128 | 1.9282 | 5.0592e-09 | 0 | 0 | 0 | 0 | 0 | 1 | -90 | 90 | -0.011682 | -0.002913 | 0.011687 | 0.0029153
5 | 20 | 4.8195 | 3.0845 | 8.0932e-09 | 0 | 0 | 0 | 0 | 0 | 1 | -90 | 90 | 0.0029354 | 0.0007332 | -0.002935 | -0.00073373
21 | 29 | 0.53082 | 0.33972 | 8.9138e-10 | 0 | 0 | 0 | 0 | 0 | 1 | -90 | 90 | 0.0081918 | 0.0020399 | -0.0081914 | -0.0020398
22 | 23 | 4.0921 | 2.6189 | 6.8717e-09 | 0 | 0 | 0 | 0 | 0 | 1 | -90 | 90 | -0.012527 | -0.003126 | 0.012534 | 0.0031297
20 | 19 | 6.6733 | 4.2709 | 1.1206e-08 | 0 | 0 | 0 | 0 | 0 | 1 | -90 | 90 | 0.0020336 | 0.00050782 | -0.0020333 | -0.00050875
11 | 13 | 0.83228 | 0.53266 | 1.3976e-09 | 0 | 0 | 0 | 0 | 0 | 1 | -90 | 90 | -0.0062729 | -0.0015587 | 0.0062733 | 0.0015588
7 | 9 | 15.7389 | 10.0729 | 2.643e-08 | 0 | 0 | 0 | 0 | 0 | 1 | -90 | 90 | 0.0017591 | 0.00043702 | -0.0017586 | -0.00043932
29 | 13 | 2.7588 | 1.7656 | 4.6328e-09 | 0 | 0 | 0 | 0 | 0 | 1 | -90 | 90 | 0.0076491 | 0.0019038 | -0.0076474 | -0.0019032
23 | 24 | 0.71758 | 0.45925 | 1.205e-09 | 0 | 0 | 0 | 0 | 0 | 1 | -90 | 90 | 0.0039242 | 0.00096635 | -0.0039241 | -0.00096639
23 | 25 | 3.345 | 2.1408 | 5.6172e-09 | 0 | 0 | 0 | 0 | 0 | 1 | -90 | 90 | -0.016458 | -0.004096 | 0.016468 | 0.0041016
19 | 18 | 0.50562 | 0.3236 | 8.4908e-10 | 0 | 0 | 0 | 0 | 0 | 1 | -90 | 90 | 0.0015727 | 0.0003933 | -0.0015727 | -0.00039338
9 | 10 | 5.7063 | 3.652 | 9.5824e-09 | 0 | 0 | 0 | 0 | 0 | 1 | -90 | 90 | 0.0011026 | 0.0002749 | -0.0011025 | -0.0002758
10 | 12 | 3.1069 | 1.9884 | 5.2173e-09 | 0 | 0 | 0 | 0 | 0 | 1 | -90 | 90 | 0.00060891 | 0.00015209 | -0.0006089 | -0.0001526
14 | 33 | 89.7507 | 57.4405 | 1.5072e-07 | 0 | 0 | 0 | 0 | 0 | 1 | -90 | 90 | -0.0017283 | -0.00043315 | 0.0017312 | 0.00041997
33 | 27 | 1.617 | 1.0349 | 2.7154e-09 | 0 | 0 | 0 | 0 | 0 | 1 | -90 | 90 | -0.0027782 | -0.00068238 | 0.0027783 | 0.00068219
27 | 24 | 9.8893 | 6.3291 | 1.6607e-08 | 0 | 0 | 0 | 0 | 0 | 1 | -90 | 90 | -0.0032691 | -0.00080519 | 0.0032702 | 0.00080425
16 | 17 | 1.4947 | 0.95663 | 2.5101e-09 | 0 | 0 | 0 | 0 | 0 | 1 | -90 | 90 | 0.00054517 | 0.00013638 | -0.00054516 | -0.00013663
16 | 18 | 3.23 | 2.0672 | 5.424e-09 | 0 | 0 | 0 | 0 | 0 | 1 | -90 | 90 | -0.0011224 | -0.00028105 | 0.0011224 | 0.00028054
24 | 26 | 10.5073 | 6.7247 | 1.7645e-08 | 0 | 0 | 0 | 0 | 0 | 1 | -90 | 90 | 0.0006539 | 0.00016214 | -0.00065385 | -0.00016387
25 | 28 | 2.277 | 1.4573 | 3.8237e-09 | 0 | 0 | 0 | 0 | 0 | 1 | -90 | 90 | 0.0019703 | 0.00049335 | -0.0019702 | -0.00049367
28 | 30 | 0.27235 | 0.17431 | 4.5735e-10 | 0 | 0 | 0 | 0 | 0 | 1 | -90 | 90 | 0.0015408 | 0.00038607 | -0.0015408 | -0.00038611
30 | 31 | 0.35823 | 0.22927 | 6.0157e-10 | 0 | 0 | 0 | 0 | 0 | 1 | -90 | 90 | 0.00073865 | 0.00018506 | -0.00073865 | -0.00018512