## bus_data
BUS_I | BUS_TYPE | Pd | Qd | Gs | Bs | area | Vm | Va | baseKV | zone | Vmax | Vmin
1 | 1 | 0.021385 | 0.0053595 | 0 | 0 | 1 | 0.99573 | -0.082062 | 0.4 | 1 | 1.1 | 0.9
2 | 1 | 0.018284 | 0.0045823 | 0 | 0 | 1 | 0.99809 | -0.036558 | 0.4 | 1 | 1.1 | 0.9
3 | 1 | 0.025678 | 0.0064355 | 0 | 0 | 1 | 0.99504 | -0.095334 | 0.4 | 1 | 1.1 | 0.9
4 | 1 | 0.015726 | 0.0039413 | 0 | 0 | 1 | 0.9985 | -0.02871 | 0.4 | 1 | 1.1 | 0.9
5 | 1 | 0.021446 | 0.0053748 | 0 | 0 | 1 | 0.99422 | -0.11122 | 0.4 | 1 | 1.1 | 0.9
9 | 1 | 0.015375 | 0.0038532 | 0 | 0 | 1 | 0.99874 | -0.024058 | 0.4 | 1 | 1.1 | 0.9
11 | 1 | 0.045965 | 0.01152 | 0 | 0 | 1 | 0.99365 | -0.12221 | 0.4 | 1 | 1.1 | 0.9
7 | 3 | 0.014957 | 0.0037485 | 0 | 0 | 1 | 1 | 0 | 0.4 | 1 | 1.1 | 0.9
6 | 1 | 0.085717 | 0.021483 | 0 | 0 | 1 | 0.99415 | -0.11157 | 0.4 | 1 | 1.1 | 0.9
8 | 1 | 0 | 0 | 0 | 0 | 1 | 0.98603 | -0.26739 | 0.4 | 1 | 1.1 | 0.9
10 | 1 | 0.0080851 | 0.0020263 | 0 | 0 | 1 | 0.98475 | -0.29212 | 0.4 | 1 | 1.1 | 0.9
18 | 1 | 0.024207 | 0.0060668 | 0 | 0 | 1 | 0.98102 | -0.36493 | 0.4 | 1 | 1.1 | 0.9
19 | 1 | 0.008994 | 0.0022541 | 0 | 0 | 1 | 0.97954 | -0.3938 | 0.4 | 1 | 1.1 | 0.9
13 | 1 | 0.018828 | 0.0047188 | 0 | 0 | 1 | 0.9779 | -0.42599 | 0.4 | 1 | 1.1 | 0.9
14 | 1 | 0.0081289 | 0.0020373 | 0 | 0 | 1 | 0.97836 | -0.41694 | 0.4 | 1 | 1.1 | 0.9
16 | 1 | 0.0043819 | 0.0010982 | 0 | 0 | 1 | 0.97878 | -0.40874 | 0.4 | 1 | 1.1 | 0.9
17 | 1 | 0.0072425 | 0.0018152 | 0 | 0 | 1 | 0.9788 | -0.40831 | 0.4 | 1 | 1.1 | 0.9
20 | 1 | 0.009362 | 0.0023463 | 0 | 0 | 1 | 0.97912 | -0.40212 | 0.4 | 1 | 1.1 | 0.9

## generator_data
GEN_BUS | PG | QG | QMAX | QMIN | VG | MBASE | GEN_STATUS | PMAX | PMIN
7 | 0.35656 | 0.090447 | 10 | -10 | 1 | 100 | 1 | 10 | 0

## branch_data
F_BUS | T_BUS | BR_R | BR_X | BR_B | RATE_A | RATE_B | RATE_C | TAP | SHIFT | BR_STATUS | ANGMIN | ANGMAX | P_in | Q_in | P_out | Q_out
1 | 2 | 1.7708 | 1.1333 | 2.9736e-09 | 0 | 0 | 0 | 0 | 0 | 1 | -90 | 90 | -0.11461 | -0.028775 | 0.11486 | 0.028934
1 | 3 | 0.63314 | 0.40521 | 1.0632e-09 | 0 | 0 | 0 | 0 | 0 | 1 | -90 | 90 | 0.093223 | 0.023416 | -0.093164 | -0.023378
2 | 4 | 0.26408 | 0.16901 | 4.4346e-10 | 0 | 0 | 0 | 0 | 0 | 1 | -90 | 90 | -0.13314 | -0.033517 | 0.13319 | 0.033549
3 | 5 | 1.0448 | 0.6687 | 1.7546e-09 | 0 | 0 | 0 | 0 | 0 | 1 | -90 | 90 | 0.067486 | 0.016943 | -0.067435 | -0.01691
4 | 9 | 0.14003 | 0.089617 | 4.7029e-10 | 0 | 0 | 0 | 0 | 0 | 1 | -90 | 90 | -0.14892 | -0.03749 | 0.14895 | 0.037511
5 | 11 | 1.0586 | 0.67749 | 1.7776e-09 | 0 | 0 | 0 | 0 | 0 | 1 | -90 | 90 | 0.045989 | 0.011535 | -0.045965 | -0.01152
9 | 7 | 0.65728 | 0.42066 | 2.2075e-09 | 0 | 0 | 0 | 0 | 0 | 1 | -90 | 90 | -0.16432 | -0.041364 | 0.16451 | 0.041485
7 | 6 | 2.8418 | 1.8188 | 9.5443e-09 | 0 | 0 | 0 | 0 | 0 | 1 | -90 | 90 | 0.17709 | 0.045213 | -0.17614 | -0.044607
6 | 8 | 7.672 | 4.9101 | 1.2883e-08 | 0 | 0 | 0 | 0 | 0 | 1 | -90 | 90 | 0.090423 | 0.023124 | -0.089747 | -0.022692
8 | 10 | 1.2064 | 0.77207 | 2.0258e-09 | 0 | 0 | 0 | 0 | 0 | 1 | -90 | 90 | 0.089747 | 0.022693 | -0.08964 | -0.022625
10 | 18 | 3.8857 | 2.4868 | 6.5251e-09 | 0 | 0 | 0 | 0 | 0 | 1 | -90 | 90 | 0.081555 | 0.020599 | -0.081272 | -0.020418
18 | 19 | 2.184 | 1.3978 | 3.6676e-09 | 0 | 0 | 0 | 0 | 0 | 1 | -90 | 90 | 0.057065 | 0.014351 | -0.056986 | -0.014301
19 | 20 | 0.74557 | 0.47716 | 1.252e-09 | 0 | 0 | 0 | 0 | 0 | 1 | -90 | 90 | 0.047993 | 0.012047 | -0.047973 | -0.012035
13 | 14 | 2.0616 | 1.3195 | 3.4621e-09 | 0 | 0 | 0 | 0 | 0 | 1 | -90 | 90 | -0.018828 | -0.0047189 | 0.018836 | 0.0047237
14 | 16 | 1.3041 | 0.83465 | 2.19e-09 | 0 | 0 | 0 | 0 | 0 | 1 | -90 | 90 | -0.026965 | -0.0067611 | 0.026975 | 0.0067676
16 | 17 | 0.059066 | 0.037802 | 9.9188e-11 | 0 | 0 | 0 | 0 | 0 | 1 | -90 | 90 | -0.031357 | -0.0078658 | 0.031358 | 0.0078662
17 | 20 | 0.68974 | 0.44143 | 1.1583e-09 | 0 | 0 | 0 | 0 | 0 | 1 | -90 | 90 | -0.0386 | -0.0096814 | 0.038612 | 0.0096886