## bus_data
BUS_I | BUS_TYPE | Pd | Qd | Gs | Bs | area | Vm | Va | baseKV | zone | Vmax | Vmin
1 | 1 | 0.082394 | 0.02065 | 0 | 0 | 1 | 0.99041 | -0.18424 | 0.4 | 1 | 1.1 | 0.9
2 | 1 | 0.020589 | 0.0051601 | 0 | 0 | 1 | 0.99097 | -0.17331 | 0.4 | 1 | 1.1 | 0.9
20 | 1 | 0.027454 | 0.0068807 | 0 | 0 | 1 | 0.98922 | -0.20734 | 0.4 | 1 | 1.1 | 0.9
3 | 1 | 0 | 0 | 0 | 0 | 1 | 0.99433 | -0.10844 | 0.4 | 1 | 1.1 | 0.9
6 | 1 | 0.037364 | 0.0093642 | 0 | 0 | 1 | 0.99989 | -0.0021207 | 0.4 | 1 | 1.1 | 0.9
4 | 3 | 0.017605 | 0.0044123 | 0 | 0 | 1 | 1 | 0 | 0.4 | 1 | 1.1 | 0.9
5 | 1 | 0.06851 | 0.01717 | 0 | 0 | 1 | 0.99805 | -0.037229 | 0.4 | 1 | 1.1 | 0.9
13 | 1 | 0.032123 | 0.0080507 | 0 | 0 | 1 | 0.9973 | -0.051785 | 0.4 | 1 | 1.1 | 0.9
16 | 1 | 0.019797 | 0.0049616 | 0 | 0 | 1 | 0.99335 | -0.12736 | 0.4 | 1 | 1.1 | 0.9
22 | 1 | 0.032634 | 0.0081789 | 0 | 0 | 1 | 0.99562 | -0.084294 | 0.4 | 1 | 1.1 | 0.9
17 | 1 | 0.0080428 | 0.0020157 | 0 | 0 | 1 | 0.9924 | -0.14577 | 0.4 | 1 | 1.1 | 0.9
12 | 1 | 0.029788 | 0.0074657 | 0 | 0 | 1 | 0.99034 | -0.18552 | 0.4 | 1 | 1.1 | 0.9
18 | 1 | 0 | 0 | 0 | 0 | 1 | 0.99209 | -0.15185 | 0.4 | 1 | 1.1 | 0.9
8 | 1 | 0.017187 | 0.0043075 | 0 | 0 | 1 | 0.98874 | -0.21661 | 0.4 | 1 | 1.1 | 0.9
9 | 1 | 0.040201 | 0.010075 | 0 | 0 | 1 | 0.9879 | -0.23303 | 0.4 | 1 | 1.1 | 0.9
10 | 1 | 0 | 0 | 0 | 0 | 1 | 0.98959 | -0.20019 | 0.4 | 1 | 1.1 | 0.9
11 | 1 | 0.0078068 | 0.0019566 | 0 | 0 | 1 | 0.98779 | -0.23508 | 0.4 | 1 | 1.1 | 0.9
15 | 1 | 0.007457 | 0.0018689 | 0 | 0 | 1 | 0.99174 | -0.15858 | 0.4 | 1 | 1.1 | 0.9
19 | 1 | 0 | 0 | 0 | 0 | 1 | 0.99185 | -0.15646 | 0.4 | 1 | 1.1 | 0.9

## generator_data
GEN_BUS | PG | QG | QMAX | QMIN | VG | MBASE | GEN_STATUS | PMAX | PMIN
4 | 0.45168 | 0.11426 | 10 | -10 | 1 | 100 | 1 | 10 | 0

## branch_data
F_BUS | T_BUS | BR_R | BR_X | BR_B | RATE_A | RATE_B | RATE_C | TAP | SHIFT | BR_STATUS | ANGMIN | ANGMAX | P_in | Q_in | P_out | Q_out
1 | 2 | 0.43758 | 0.28005 | 7.3481e-10 | 0 | 0 | 0 | 0 | 0 | 1 | -90 | 90 | -0.10988 | -0.027549 | 0.10994 | 0.027586
1 | 20 | 3.6955 | 2.3651 | 6.2057e-09 | 0 | 0 | 0 | 0 | 0 | 1 | -90 | 90 | 0.027485 | 0.0068995 | -0.027454 | -0.0068807
2 | 3 | 2.1966 | 1.4058 | 3.6887e-09 | 0 | 0 | 0 | 0 | 0 | 1 | -90 | 90 | -0.13052 | -0.032746 | 0.13093 | 0.033005
3 | 6 | 3.6323 | 2.3247 | 6.0997e-09 | 0 | 0 | 0 | 0 | 0 | 1 | -90 | 90 | -0.13093 | -0.033005 | 0.1316 | 0.033433
6 | 4 | 0.056642 | 0.036251 | 1.9023e-10 | 0 | 0 | 0 | 0 | 0 | 1 | -90 | 90 | -0.16896 | -0.042797 | 0.16898 | 0.042808
4 | 5 | 0.83777 | 0.53617 | 2.8137e-09 | 0 | 0 | 0 | 0 | 0 | 1 | -90 | 90 | 0.20013 | 0.050676 | -0.19977 | -0.050447
4 | 13 | 3.5747 | 2.2878 | 6.0029e-09 | 0 | 0 | 0 | 0 | 0 | 1 | -90 | 90 | 0.064968 | 0.016363 | -0.064808 | -0.016261
5 | 16 | 3.0742 | 1.9675 | 5.1625e-09 | 0 | 0 | 0 | 0 | 0 | 1 | -90 | 90 | 0.13126 | 0.033277 | -0.1307 | -0.032915
13 | 22 | 4.4335 | 2.8374 | 7.445e-09 | 0 | 0 | 0 | 0 | 0 | 1 | -90 | 90 | 0.032685 | 0.0082105 | -0.032634 | -0.0081789
16 | 17 | 5.2454 | 3.357 | 8.8084e-09 | 0 | 0 | 0 | 0 | 0 | 1 | -90 | 90 | 0.015518 | 0.0038941 | -0.015504 | -0.0038863
16 | 12 | 2.6998 | 1.7279 | 4.5336e-09 | 0 | 0 | 0 | 0 | 0 | 1 | -90 | 90 | 0.095383 | 0.02406 | -0.095118 | -0.023891
17 | 18 | 3.601 | 2.3046 | 6.047e-09 | 0 | 0 | 0 | 0 | 0 | 1 | -90 | 90 | 0.0074616 | 0.0018706 | -0.0074594 | -0.0018698
12 | 10 | 0.98857 | 0.63268 | 1.6601e-09 | 0 | 0 | 0 | 0 | 0 | 1 | -90 | 90 | 0.06533 | 0.016425 | -0.065284 | -0.016396
18 | 19 | 2.7262 | 1.7448 | 4.578e-09 | 0 | 0 | 0 | 0 | 0 | 1 | -90 | 90 | 0.0074594 | 0.0018698 | -0.0074578 | -0.0018692
8 | 9 | 1.4974 | 0.95834 | 2.5146e-09 | 0 | 0 | 0 | 0 | 0 | 1 | -90 | 90 | 0.048046 | 0.012056 | -0.048008 | -0.012032
8 | 10 | 1.1049 | 0.70715 | 1.8555e-09 | 0 | 0 | 0 | 0 | 0 | 1 | -90 | 90 | -0.065233 | -0.016363 | 0.065284 | 0.016396
9 | 11 | 1.1467 | 0.73392 | 1.9257e-09 | 0 | 0 | 0 | 0 | 0 | 1 | -90 | 90 | 0.0078076 | 0.0019569 | -0.0078068 | -0.0019566
15 | 19 | 1.2493 | 0.79952 | 2.0978e-09 | 0 | 0 | 0 | 0 | 0 | 1 | -90 | 90 | -0.007457 | -0.0018689 | 0.0074578 | 0.0018692