## bus_data
BUS_I | BUS_TYPE | Pd | Qd | Gs | Bs | area | Vm | Va | baseKV | zone | Vmax | Vmin
1 | 1 | 0.0089538 | 0.002244 | 0 | 0 | 1 | 0.97058 | -0.56727 | 0.4 | 1 | 1.1 | 0.9
8 | 1 | 0 | 0 | 0 | 0 | 1 | 0.97147 | -0.5497 | 0.4 | 1 | 1.1 | 0.9
3 | 1 | 0.038453 | 0.0096372 | 0 | 0 | 1 | 0.97202 | -0.5388 | 0.4 | 1 | 1.1 | 0.9
4 | 1 | 0 | 0 | 0 | 0 | 1 | 0.97362 | -0.50713 | 0.4 | 1 | 1.1 | 0.9
6 | 1 | 0.014076 | 0.0035277 | 0 | 0 | 1 | 0.97079 | -0.56311 | 0.4 | 1 | 1.1 | 0.9
5 | 1 | 0.0071422 | 0.00179 | 0 | 0 | 1 | 0.97446 | -0.49068 | 0.4 | 1 | 1.1 | 0.9
7 | 1 | 0.055126 | 0.013816 | 0 | 0 | 1 | 0.9707 | -0.56477 | 0.4 | 1 | 1.1 | 0.9
9 | 1 | 0.018226 | 0.0045679 | 0 | 0 | 1 | 0.97019 | -0.57505 | 0.4 | 1 | 1.1 | 0.9
23 | 1 | 0.043263 | 0.010843 | 0 | 0 | 1 | 0.9762 | -0.45648 | 0.4 | 1 | 1.1 | 0.9
21 | 1 | 0.035464 | 0.0088882 | 0 | 0 | 1 | 0.97768 | -0.42758 | 0.4 | 1 | 1.1 | 0.9
10 | 1 | 0.0079949 | 0.0020037 | 0 | 0 | 1 | 0.99597 | -0.077124 | 0.4 | 1 | 1.1 | 0.9
11 | 1 | 0.0054109 | 0.0013561 | 0 | 0 | 1 | 0.99595 | -0.077638 | 0.4 | 1 | 1.1 | 0.9
12 | 1 | 0 | 0 | 0 | 0 | 1 | 0.99914 | -0.016429 | 0.4 | 1 | 1.1 | 0.9
13 | 1 | 0.011762 | 0.0029478 | 0 | 0 | 1 | 0.99418 | -0.11159 | 0.4 | 1 | 1.1 | 0.9
14 | 1 | 0.0071844 | 0.0018006 | 0 | 0 | 1 | 0.99901 | -0.018943 | 0.4 | 1 | 1.1 | 0.9
15 | 3 | 0.068456 | 0.017157 | 0 | 0 | 1 | 1 | 0 | 0.4 | 1 | 1.1 | 0.9
16 | 1 | 0 | 0 | 0 | 0 | 1 | 0.99363 | -0.12222 | 0.4 | 1 | 1.1 | 0.9
18 | 1 | 0.045627 | 0.011435 | 0 | 0 | 1 | 0.99786 | -0.040275 | 0.4 | 1 | 1.1 | 0.9
17 | 1 | 0.020835 | 0.0052217 | 0 | 0 | 1 | 0.99178 | -0.1579 | 0.4 | 1 | 1.1 | 0.9
19 | 1 | 0 | 0 | 0 | 0 | 1 | 0.99457 | -0.10253 | 0.4 | 1 | 1.1 | 0.9
27 | 1 | 0 | 0 | 0 | 0 | 1 | 0.99094 | -0.1742 | 0.4 | 1 | 1.1 | 0.9
28 | 1 | 0.027759 | 0.0069572 | 0 | 0 | 1 | 0.99001 | -0.19224 | 0.4 | 1 | 1.1 | 0.9
20 | 1 | 0.021006 | 0.0052645 | 0 | 0 | 1 | 0.99265 | -0.13895 | 0.4 | 1 | 1.1 | 0.9
26 | 1 | 0.041315 | 0.010355 | 0 | 0 | 1 | 0.991 | -0.17049 | 0.4 | 1 | 1.1 | 0.9
25 | 1 | 0 | 0 | 0 | 0 | 1 | 0.98497 | -0.28598 | 0.4 | 1 | 1.1 | 0.9
22 | 1 | 0.034889 | 0.008744 | 0 | 0 | 1 | 0.97935 | -0.39484 | 0.4 | 1 | 1.1 | 0.9
24 | 1 | 0 | 0 | 0 | 0 | 1 | 0.98376 | -0.30931 | 0.4 | 1 | 1.1 | 0.9

## generator_data
GEN_BUS | PG | QG | QMAX | QMIN | VG | MBASE | GEN_STATUS | PMAX | PMIN
15 | 0.52028 | 0.13324 | 10 | -10 | 1 | 100 | 1 | 10 | 0

## branch_data
F_BUS | T_BUS | BR_R | BR_X | BR_B | RATE_A | RATE_B | RATE_C | TAP | SHIFT | BR_STATUS | ANGMIN | ANGMAX | P_in | Q_in | P_out | Q_out
1 | 8 | 8.293 | 5.3075 | 1.3926e-08 | 0 | 0 | 0 | 0 | 0 | 1 | -90 | 90 | -0.0089538 | -0.002244 | 0.0089613 | 0.0022475
8 | 3 | 5.1524 | 3.2976 | 8.6523e-09 | 0 | 0 | 0 | 0 | 0 | 1 | -90 | 90 | -0.0089613 | -0.0022475 | 0.0089659 | 0.0022497
3 | 4 | 0.9963 | 0.63763 | 5.0192e-09 | 0 | 0 | 0 | 0 | 0 | 1 | -90 | 90 | -0.13496 | -0.033872 | 0.13517 | 0.034002
3 | 6 | 1.1763 | 0.75283 | 5.926e-09 | 0 | 0 | 0 | 0 | 0 | 1 | -90 | 90 | 0.087543 | 0.021985 | -0.087442 | -0.02192
4 | 5 | 0.51855 | 0.33187 | 3.4831e-09 | 0 | 0 | 0 | 0 | 0 | 1 | -90 | 90 | -0.13517 | -0.034002 | 0.13527 | 0.03407
6 | 7 | 0.095377 | 0.061041 | 1.6016e-10 | 0 | 0 | 0 | 0 | 0 | 1 | -90 | 90 | 0.073366 | 0.018393 | -0.073361 | -0.018389
5 | 23 | 1.0272 | 0.65739 | 6.8996e-09 | 0 | 0 | 0 | 0 | 0 | 1 | -90 | 90 | -0.14242 | -0.03586 | 0.14265 | 0.036008
7 | 9 | 2.3817 | 1.5243 | 3.9995e-09 | 0 | 0 | 0 | 0 | 0 | 1 | -90 | 90 | 0.018235 | 0.0045732 | -0.018226 | -0.0045679
23 | 21 | 0.66741 | 0.42714 | 4.4831e-09 | 0 | 0 | 0 | 0 | 0 | 1 | -90 | 90 | -0.18591 | -0.046851 | 0.18617 | 0.047015
21 | 22 | 0.6366 | 0.40742 | 4.2761e-09 | 0 | 0 | 0 | 0 | 0 | 1 | -90 | 90 | -0.22163 | -0.055904 | 0.22198 | 0.056126
10 | 11 | 0.03474 | 0.022234 | 5.8338e-11 | 0 | 0 | 0 | 0 | 0 | 1 | -90 | 90 | 0.06602 | 0.016643 | -0.066019 | -0.016642
10 | 12 | 3.67 | 2.3488 | 6.163e-09 | 0 | 0 | 0 | 0 | 0 | 1 | -90 | 90 | -0.074015 | -0.018646 | 0.074231 | 0.018784
11 | 13 | 2.4962 | 1.5976 | 4.1918e-09 | 0 | 0 | 0 | 0 | 0 | 1 | -90 | 90 | 0.060608 | 0.015286 | -0.060509 | -0.015223
12 | 14 | 1.5655 | 1.0019 | 2.629e-09 | 0 | 0 | 0 | 0 | 0 | 1 | -90 | 90 | 0.0071853 | 0.0018009 | -0.0071844 | -0.0018006
12 | 15 | 0.90886 | 0.58167 | 1.5262e-09 | 0 | 0 | 0 | 0 | 0 | 1 | -90 | 90 | -0.081416 | -0.020585 | 0.08148 | 0.020626
13 | 16 | 0.96841 | 0.61978 | 1.6262e-09 | 0 | 0 | 0 | 0 | 0 | 1 | -90 | 90 | 0.048747 | 0.012275 | -0.048723 | -0.01226
15 | 18 | 0.49549 | 0.31711 | 3.3282e-09 | 0 | 0 | 0 | 0 | 0 | 1 | -90 | 90 | 0.37035 | 0.095459 | -0.36962 | -0.094995
16 | 17 | 3.2432 | 2.0756 | 5.4461e-09 | 0 | 0 | 0 | 0 | 0 | 1 | -90 | 90 | 0.048723 | 0.01226 | -0.04864 | -0.012207
18 | 19 | 0.87112 | 0.55752 | 5.8514e-09 | 0 | 0 | 0 | 0 | 0 | 1 | -90 | 90 | 0.324 | 0.08356 | -0.32302 | -0.082934
17 | 27 | 2.5874 | 1.6559 | 4.3449e-09 | 0 | 0 | 0 | 0 | 0 | 1 | -90 | 90 | 0.027805 | 0.0069854 | -0.027783 | -0.006972
19 | 20 | 0.50687 | 0.3244 | 3.4047e-09 | 0 | 0 | 0 | 0 | 0 | 1 | -90 | 90 | 0.32302 | 0.082934 | -0.32245 | -0.082569
27 | 28 | 2.8583 | 1.8293 | 4.7998e-09 | 0 | 0 | 0 | 0 | 0 | 1 | -90 | 90 | 0.027783 | 0.006972 | -0.027759 | -0.0069572
20 | 26 | 0.46827 | 0.29969 | 3.1454e-09 | 0 | 0 | 0 | 0 | 0 | 1 | -90 | 90 | 0.30144 | 0.077305 | -0.30098 | -0.07701
26 | 25 | 1.9769 | 1.2652 | 1.3279e-08 | 0 | 0 | 0 | 0 | 0 | 1 | -90 | 90 | 0.25966 | 0.066656 | -0.25822 | -0.065731
25 | 24 | 0.39633 | 0.25365 | 2.6622e-09 | 0 | 0 | 0 | 0 | 0 | 1 | -90 | 90 | 0.25822 | 0.065731 | -0.25793 | -0.065546
22 | 24 | 1.4451 | 0.92488 | 9.707e-09 | 0 | 0 | 0 | 0 | 0 | 1 | -90 | 90 | -0.25687 | -0.06487 | 0.25793 | 0.065546