## bus_data
BUS_I | BUS_TYPE | Pd | Qd | Gs | Bs | area | Vm | Va | baseKV | zone | Vmax | Vmin
1 | 1 | 0.013927 | 0.0034906 | 0 | 0 | 1 | 0.99433 | -0.10898 | 0.4 | 1 | 1.1 | 0.9
2 | 1 | 0.010256 | 0.0025704 | 0 | 0 | 1 | 0.99417 | -0.11213 | 0.4 | 1 | 1.1 | 0.9
3 | 1 | 0 | 0 | 0 | 0 | 1 | 0.9951 | -0.094141 | 0.4 | 1 | 1.1 | 0.9
4 | 1 | 0.006738 | 0.0016887 | 0 | 0 | 1 | 0.9955 | -0.086453 | 0.4 | 1 | 1.1 | 0.9
5 | 1 | 0.007494 | 0.0018782 | 0 | 0 | 1 | 0.99489 | -0.098153 | 0.4 | 1 | 1.1 | 0.9
6 | 1 | 0.015449 | 0.003872 | 0 | 0 | 1 | 0.99567 | -0.083213 | 0.4 | 1 | 1.1 | 0.9
7 | 1 | 0.0076584 | 0.0019194 | 0 | 0 | 1 | 0.99649 | -0.067327 | 0.4 | 1 | 1.1 | 0.9
8 | 1 | 0 | 0 | 0 | 0 | 1 | 0.99759 | -0.046085 | 0.4 | 1 | 1.1 | 0.9
16 | 1 | 0.014098 | 0.0035332 | 0 | 0 | 1 | 0.99688 | -0.059725 | 0.4 | 1 | 1.1 | 0.9
13 | 1 | 0.0090438 | 0.0022666 | 0 | 0 | 1 | 0.99899 | -0.019284 | 0.4 | 1 | 1.1 | 0.9
17 | 1 | 0 | 0 | 0 | 0 | 1 | 0.99595 | -0.07776 | 0.4 | 1 | 1.1 | 0.9
14 | 3 | 0.012527 | 0.0031396 | 0 | 0 | 1 | 1 | 0 | 0.4 | 1 | 1.1 | 0.9
9 | 1 | 0.01639 | 0.0041076 | 0 | 0 | 1 | 0.99246 | -0.14501 | 0.4 | 1 | 1.1 | 0.9
10 | 1 | 0 | 0 | 0 | 0 | 1 | 0.99282 | -0.13802 | 0.4 | 1 | 1.1 | 0.9
11 | 1 | 0.022366 | 0.0056054 | 0 | 0 | 1 | 0.99203 | -0.15336 | 0.4 | 1 | 1.1 | 0.9
12 | 1 | 0.027815 | 0.0069712 | 0 | 0 | 1 | 0.99334 | -0.12795 | 0.4 | 1 | 1.1 | 0.9
18 | 1 | 0 | 0 | 0 | 0 | 1 | 0.99404 | -0.11455 | 0.4 | 1 | 1.1 | 0.9
22 | 1 | 0.009222 | 0.0023112 | 0 | 0 | 1 | 0.99388 | -0.11766 | 0.4 | 1 | 1.1 | 0.9
15 | 1 | 0 | 0 | 0 | 0 | 1 | 0.99851 | -0.028537 | 0.4 | 1 | 1.1 | 0.9
21 | 1 | 0.046114 | 0.011557 | 0 | 0 | 1 | 0.99723 | -0.053196 | 0.4 | 1 | 1.1 | 0.9
20 | 1 | 0.013209 | 0.0033105 | 0 | 0 | 1 | 0.9972 | -0.053843 | 0.4 | 1 | 1.1 | 0.9
19 | 1 | 0.010152 | 0.0025443 | 0 | 0 | 1 | 0.99577 | -0.081106 | 0.4 | 1 | 1.1 | 0.9

## generator_data
GEN_BUS | PG | QG | QMAX | QMIN | VG | MBASE | GEN_STATUS | PMAX | PMIN
14 | 0.24348 | 0.061412 | 10 | -10 | 1 | 100 | 1 | 10 | 0

## branch_data
F_BUS | T_BUS | BR_R | BR_X | BR_B | RATE_A | RATE_B | RATE_C | TAP | SHIFT | BR_STATUS | ANGMIN | ANGMAX | P_in | Q_in | P_out | Q_out
1 | 2 | 1.3578 | 0.86898 | 2.2801e-09 | 0 | 0 | 0 | 0 | 0 | 1 | -90 | 90 | 0.010258 | 0.0025712 | -0.010256 | -0.0025704
1 | 3 | 2.722 | 1.7421 | 4.571e-09 | 0 | 0 | 0 | 0 | 0 | 1 | -90 | 90 | -0.024185 | -0.0060617 | 0.024202 | 0.0060722
3 | 4 | 1.0775 | 0.68959 | 1.8094e-09 | 0 | 0 | 0 | 0 | 0 | 1 | -90 | 90 | -0.031698 | -0.0079509 | 0.031709 | 0.0079582
3 | 5 | 2.3759 | 1.5206 | 3.9898e-09 | 0 | 0 | 0 | 0 | 0 | 1 | -90 | 90 | 0.0074955 | 0.0018787 | -0.007494 | -0.0018782
4 | 6 | 0.37475 | 0.23984 | 6.293e-10 | 0 | 0 | 0 | 0 | 0 | 1 | -90 | 90 | -0.038447 | -0.0096469 | 0.038453 | 0.0096506
6 | 7 | 1.3115 | 0.83937 | 2.2024e-09 | 0 | 0 | 0 | 0 | 0 | 1 | -90 | 90 | -0.053903 | -0.013523 | 0.053943 | 0.013549
7 | 8 | 1.5383 | 0.98453 | 2.5833e-09 | 0 | 0 | 0 | 0 | 0 | 1 | -90 | 90 | -0.061602 | -0.015468 | 0.061664 | 0.015508
8 | 16 | 0.60774 | 0.38895 | 1.0206e-09 | 0 | 0 | 0 | 0 | 0 | 1 | -90 | 90 | 0.1004 | 0.025301 | -0.10034 | -0.025259
8 | 13 | 0.74095 | 0.47421 | 2.4885e-09 | 0 | 0 | 0 | 0 | 0 | 1 | -90 | 90 | -0.16207 | -0.040808 | 0.16227 | 0.040941
16 | 17 | 0.93381 | 0.59764 | 1.5681e-09 | 0 | 0 | 0 | 0 | 0 | 1 | -90 | 90 | 0.086238 | 0.021726 | -0.086164 | -0.021678
13 | 14 | 0.50611 | 0.32391 | 1.6998e-09 | 0 | 0 | 0 | 0 | 0 | 1 | -90 | 90 | -0.17132 | -0.043208 | 0.17148 | 0.043309
17 | 19 | 1.4651 | 0.93763 | 2.4602e-09 | 0 | 0 | 0 | 0 | 0 | 1 | -90 | 90 | 0.010154 | 0.0025451 | -0.010152 | -0.0025443
17 | 18 | 2.1541 | 1.3786 | 3.6173e-09 | 0 | 0 | 0 | 0 | 0 | 1 | -90 | 90 | 0.07601 | 0.019133 | -0.075877 | -0.019048
14 | 15 | 2.153 | 1.3779 | 3.6154e-09 | 0 | 0 | 0 | 0 | 0 | 1 | -90 | 90 | 0.059474 | 0.014964 | -0.059393 | -0.014912
9 | 10 | 1.8839 | 1.2057 | 3.1636e-09 | 0 | 0 | 0 | 0 | 0 | 1 | -90 | 90 | -0.01639 | -0.0041076 | 0.016395 | 0.0041108
10 | 11 | 3.0264 | 1.9369 | 5.0821e-09 | 0 | 0 | 0 | 0 | 0 | 1 | -90 | 90 | 0.022382 | 0.0056154 | -0.022366 | -0.0056054
10 | 12 | 1.1487 | 0.73517 | 1.929e-09 | 0 | 0 | 0 | 0 | 0 | 1 | -90 | 90 | -0.038777 | -0.0097262 | 0.038796 | 0.0097379
12 | 18 | 0.89074 | 0.57007 | 1.4958e-09 | 0 | 0 | 0 | 0 | 0 | 1 | -90 | 90 | -0.066611 | -0.016709 | 0.066654 | 0.016736
18 | 22 | 1.4904 | 0.95385 | 2.5028e-09 | 0 | 0 | 0 | 0 | 0 | 1 | -90 | 90 | 0.0092233 | 0.0023119 | -0.009222 | -0.0023112
15 | 21 | 1.8553 | 1.1874 | 3.1155e-09 | 0 | 0 | 0 | 0 | 0 | 1 | -90 | 90 | 0.059393 | 0.014912 | -0.059323 | -0.014868
21 | 20 | 0.21837 | 0.13976 | 3.6671e-10 | 0 | 0 | 0 | 0 | 0 | 1 | -90 | 90 | 0.013209 | 0.0033107 | -0.013209 | -0.0033105