## bus_data
BUS_I | BUS_TYPE | Pd | Qd | Gs | Bs | area | Vm | Va | baseKV | zone | Vmax | Vmin
1 | 1 | 0.0026893 | 0.00067401 | 0 | 0 | 1 | 0.9972 | -0.053472 | 0.4 | 1 | 1.1 | 0.9
2 | 1 | 0.013244 | 0.0033191 | 0 | 0 | 1 | 0.99774 | -0.043003 | 0.4 | 1 | 1.1 | 0.9
3 | 1 | 0.0050084 | 0.0012552 | 0 | 0 | 1 | 0.99607 | -0.075079 | 0.4 | 1 | 1.1 | 0.9
4 | 3 | 0.0041845 | 0.0010487 | 0 | 0 | 1 | 1 | 0 | 0.4 | 1 | 1.1 | 0.9
5 | 1 | 0.010269 | 0.0025736 | 0 | 0 | 1 | 0.99597 | -0.076918 | 0.4 | 1 | 1.1 | 0.9
34 | 1 | 0.0046909 | 0.0011756 | 0 | 0 | 1 | 0.99756 | -0.046117 | 0.4 | 1 | 1.1 | 0.9
6 | 1 | 0.0027204 | 0.00068179 | 0 | 0 | 1 | 0.9958 | -0.080145 | 0.4 | 1 | 1.1 | 0.9
32 | 1 | 0 | 0 | 0 | 0 | 1 | 0.99582 | -0.078992 | 0.4 | 1 | 1.1 | 0.9
7 | 1 | 0 | 0 | 0 | 0 | 1 | 0.99221 | -0.14897 | 0.4 | 1 | 1.1 | 0.9
8 | 1 | 0 | 0 | 0 | 0 | 1 | 0.98794 | -0.23152 | 0.4 | 1 | 1.1 | 0.9
40 | 1 | 0.049163 | 0.012321 | 0 | 0 | 1 | 0.9861 | -0.26734 | 0.4 | 1 | 1.1 | 0.9
11 | 1 | 0 | 0 | 0 | 0 | 1 | 0.98769 | -0.23649 | 0.4 | 1 | 1.1 | 0.9
10 | 1 | 0.0027831 | 0.00069751 | 0 | 0 | 1 | 0.98763 | -0.23765 | 0.4 | 1 | 1.1 | 0.9
9 | 1 | 0.0047877 | 0.0011999 | 0 | 0 | 1 | 0.98761 | -0.23801 | 0.4 | 1 | 1.1 | 0.9
12 | 1 | 0.017955 | 0.0045 | 0 | 0 | 1 | 0.97888 | -0.40512 | 0.4 | 1 | 1.1 | 0.9
13 | 1 | 0.0026638 | 0.00066762 | 0 | 0 | 1 | 0.97817 | -0.41903 | 0.4 | 1 | 1.1 | 0.9
14 | 1 | 0 | 0 | 0 | 0 | 1 | 0.97997 | -0.38385 | 0.4 | 1 | 1.1 | 0.9
39 | 1 | 0.0092933 | 0.0023291 | 0 | 0 | 1 | 0.97774 | -0.4275 | 0.4 | 1 | 1.1 | 0.9
15 | 1 | 0.0080526 | 0.0020182 | 0 | 0 | 1 | 0.9775 | -0.43224 | 0.4 | 1 | 1.1 | 0.9
16 | 1 | 0 | 0 | 0 | 0 | 1 | 0.97897 | -0.40343 | 0.4 | 1 | 1.1 | 0.9
17 | 1 | 0.0042673 | 0.0010695 | 0 | 0 | 1 | 0.9831 | -0.3231 | 0.4 | 1 | 1.1 | 0.9
18 | 1 | 0 | 0 | 0 | 0 | 1 | 0.97677 | -0.44636 | 0.4 | 1 | 1.1 | 0.9
26 | 1 | 0.0090365 | 0.0022648 | 0 | 0 | 1 | 0.97735 | -0.43533 | 0.4 | 1 | 1.1 | 0.9
23 | 1 | 0.023192 | 0.0058124 | 0 | 0 | 1 | 0.97823 | -0.4181 | 0.4 | 1 | 1.1 | 0.9
29 | 1 | 0.01129 | 0.0028296 | 0 | 0 | 1 | 0.98454 | -0.29523 | 0.4 | 1 | 1.1 | 0.9
19 | 1 | 0.01687 | 0.0042281 | 0 | 0 | 1 | 0.97546 | -0.47216 | 0.4 | 1 | 1.1 | 0.9
36 | 1 | 0.017369 | 0.0043531 | 0 | 0 | 1 | 0.97676 | -0.44695 | 0.4 | 1 | 1.1 | 0.9
24 | 1 | 0.0063405 | 0.0015891 | 0 | 0 | 1 | 0.97793 | -0.42386 | 0.4 | 1 | 1.1 | 0.9
27 | 1 | 0.046354 | 0.011617 | 0 | 0 | 1 | 0.9851 | -0.28428 | 0.4 | 1 | 1.1 | 0.9
20 | 1 | 0.031661 | 0.0079349 | 0 | 0 | 1 | 0.97337 | -0.51329 | 0.4 | 1 | 1.1 | 0.9
21 | 1 | 0.016379 | 0.0041051 | 0 | 0 | 1 | 0.97227 | -0.53494 | 0.4 | 1 | 1.1 | 0.9
22 | 1 | 0.035914 | 0.0090009 | 0 | 0 | 1 | 0.97173 | -0.54563 | 0.4 | 1 | 1.1 | 0.9
28 | 1 | 0.0089855 | 0.002252 | 0 | 0 | 1 | 0.98817 | -0.22514 | 0.4 | 1 | 1.1 | 0.9
30 | 1 | 0 | 0 | 0 | 0 | 1 | 0.98914 | -0.20642 | 0.4 | 1 | 1.1 | 0.9
35 | 1 | 0.0028602 | 0.00071682 | 0 | 0 | 1 | 0.98879 | -0.2132 | 0.4 | 1 | 1.1 | 0.9
33 | 1 | 0.012854 | 0.0032216 | 0 | 0 | 1 | 0.99044 | -0.18156 | 0.4 | 1 | 1.1 | 0.9
37 | 1 | 0.0098772 | 0.0024755 | 0 | 0 | 1 | 0.98878 | -0.2135 | 0.4 | 1 | 1.1 | 0.9
31 | 1 | 0.027946 | 0.007004 | 0 | 0 | 1 | 0.99537 | -0.087636 | 0.4 | 1 | 1.1 | 0.9
38 | 1 | 0.0051408 | 0.0012884 | 0 | 0 | 1 | 0.98866 | -0.21571 | 0.4 | 1 | 1.1 | 0.9

## generator_data
GEN_BUS | PG | QG | QMAX | QMIN | VG | MBASE | GEN_STATUS | PMAX | PMIN
4 | 0.43057 | 0.11052 | 10 | -10 | 1 | 100 | 1 | 10 | 0

## branch_data
F_BUS | T_BUS | BR_R | BR_X | BR_B | RATE_A | RATE_B | RATE_C | TAP | SHIFT | BR_STATUS | ANGMIN | ANGMAX | P_in | Q_in | P_out | Q_out
1 | 2 | 0.60298 | 0.38591 | 1.0126e-09 | 0 | 0 | 0 | 0 | 0 | 1 | -90 | 90 | -0.078014 | -0.01978 | 0.078054 | 0.019805
1 | 3 | 1.2871 | 0.82378 | 2.1615e-09 | 0 | 0 | 0 | 0 | 0 | 1 | -90 | 90 | 0.075325 | 0.019106 | -0.075247 | -0.019056
2 | 4 | 2.121 | 1.3575 | 3.5618e-09 | 0 | 0 | 0 | 0 | 0 | 1 | -90 | 90 | -0.091297 | -0.023124 | 0.091486 | 0.023245
3 | 5 | 0.11723 | 0.075025 | 1.9685e-10 | 0 | 0 | 0 | 0 | 0 | 1 | -90 | 90 | 0.070238 | 0.017801 | -0.070232 | -0.017797
4 | 34 | 0.62673 | 0.40111 | 3.1574e-09 | 0 | 0 | 0 | 0 | 0 | 1 | -90 | 90 | 0.3349 | 0.086223 | -0.33415 | -0.085744
5 | 6 | 0.24131 | 0.15444 | 4.0523e-10 | 0 | 0 | 0 | 0 | 0 | 1 | -90 | 90 | 0.059963 | 0.015223 | -0.059954 | -0.015217
34 | 32 | 0.45135 | 0.28886 | 2.2738e-09 | 0 | 0 | 0 | 0 | 0 | 1 | -90 | 90 | 0.32946 | 0.084568 | -0.32893 | -0.084233
6 | 7 | 5.3721 | 3.4382 | 9.0212e-09 | 0 | 0 | 0 | 0 | 0 | 1 | -90 | 90 | 0.057234 | 0.014536 | -0.057045 | -0.014416
32 | 33 | 1.5299 | 0.97917 | 7.7076e-09 | 0 | 0 | 0 | 0 | 0 | 1 | -90 | 90 | 0.30098 | 0.077222 | -0.29949 | -0.076269
32 | 31 | 1.3742 | 0.87952 | 2.3077e-09 | 0 | 0 | 0 | 0 | 0 | 1 | -90 | 90 | 0.027958 | 0.0070111 | -0.027946 | -0.007004
7 | 8 | 6.3923 | 4.0911 | 1.0734e-08 | 0 | 0 | 0 | 0 | 0 | 1 | -90 | 90 | 0.057045 | 0.014416 | -0.05682 | -0.014273
8 | 40 | 3.182 | 2.0365 | 5.3435e-09 | 0 | 0 | 0 | 0 | 0 | 1 | -90 | 90 | 0.049247 | 0.012375 | -0.049163 | -0.012321
8 | 11 | 2.8759 | 1.8406 | 4.8295e-09 | 0 | 0 | 0 | 0 | 0 | 1 | -90 | 90 | 0.0075731 | 0.0018983 | -0.0075713 | -0.0018976
11 | 10 | 0.66911 | 0.42823 | 1.1236e-09 | 0 | 0 | 0 | 0 | 0 | 1 | -90 | 90 | 0.0075713 | 0.0018976 | -0.0075709 | -0.0018974
10 | 9 | 0.32433 | 0.20757 | 5.4464e-10 | 0 | 0 | 0 | 0 | 0 | 1 | -90 | 90 | 0.0047878 | 0.0011999 | -0.0047877 | -0.0011999
12 | 13 | 0.53502 | 0.34242 | 2.6954e-09 | 0 | 0 | 0 | 0 | 0 | 1 | -90 | 90 | 0.11212 | 0.028321 | -0.11204 | -0.028273
12 | 14 | 0.65894 | 0.42172 | 3.3196e-09 | 0 | 0 | 0 | 0 | 0 | 1 | -90 | 90 | -0.13937 | -0.035155 | 0.13952 | 0.035245
12 | 39 | 10.3295 | 6.6109 | 1.7346e-08 | 0 | 0 | 0 | 0 | 0 | 1 | -90 | 90 | 0.0093032 | 0.0023338 | -0.0092933 | -0.0023291
13 | 15 | 0.51997 | 0.33278 | 2.6195e-09 | 0 | 0 | 0 | 0 | 0 | 1 | -90 | 90 | 0.10938 | 0.027606 | -0.10931 | -0.027562
14 | 16 | 1.5053 | 0.9634 | 2.5278e-09 | 0 | 0 | 0 | 0 | 0 | 1 | -90 | 90 | 0.056063 | 0.014097 | -0.05601 | -0.014063
14 | 17 | 1.3471 | 0.86217 | 6.7866e-09 | 0 | 0 | 0 | 0 | 0 | 1 | -90 | 90 | -0.19558 | -0.049342 | 0.19615 | 0.049706
15 | 18 | 0.59952 | 0.38369 | 2.0135e-09 | 0 | 0 | 0 | 0 | 0 | 1 | -90 | 90 | 0.10126 | 0.025543 | -0.10119 | -0.0255
16 | 26 | 5.1801 | 3.3153 | 8.6988e-09 | 0 | 0 | 0 | 0 | 0 | 1 | -90 | 90 | 0.026456 | 0.0066485 | -0.026415 | -0.0066236
16 | 23 | 2.1316 | 1.3642 | 3.5796e-09 | 0 | 0 | 0 | 0 | 0 | 1 | -90 | 90 | 0.029555 | 0.0074148 | -0.029534 | -0.007402
17 | 29 | 0.60751 | 0.38881 | 3.0605e-09 | 0 | 0 | 0 | 0 | 0 | 1 | -90 | 90 | -0.20042 | -0.050776 | 0.20069 | 0.050948
18 | 19 | 1.0927 | 0.69932 | 1.8349e-09 | 0 | 0 | 0 | 0 | 0 | 1 | -90 | 90 | 0.10119 | 0.0255 | -0.10106 | -0.02542
26 | 36 | 2.8632 | 1.8324 | 4.8081e-09 | 0 | 0 | 0 | 0 | 0 | 1 | -90 | 90 | 0.017379 | 0.0043588 | -0.017369 | -0.0043531
23 | 24 | 3.8975 | 2.4944 | 6.545e-09 | 0 | 0 | 0 | 0 | 0 | 1 | -90 | 90 | 0.0063422 | 0.0015896 | -0.0063405 | -0.0015891
29 | 27 | 0.22633 | 0.14485 | 1.1402e-09 | 0 | 0 | 0 | 0 | 0 | 1 | -90 | 90 | -0.21198 | -0.053777 | 0.21209 | 0.053848
19 | 20 | 2.0852 | 1.3345 | 3.5016e-09 | 0 | 0 | 0 | 0 | 0 | 1 | -90 | 90 | 0.084192 | 0.021192 | -0.084027 | -0.021087
27 | 28 | 1.0054 | 0.64345 | 5.065e-09 | 0 | 0 | 0 | 0 | 0 | 1 | -90 | 90 | -0.25844 | -0.065466 | 0.25918 | 0.065937
20 | 21 | 1.7559 | 1.1238 | 2.9486e-09 | 0 | 0 | 0 | 0 | 0 | 1 | -90 | 90 | 0.052366 | 0.013152 | -0.052312 | -0.013118
21 | 22 | 1.261 | 0.80705 | 2.1176e-09 | 0 | 0 | 0 | 0 | 0 | 1 | -90 | 90 | 0.035933 | 0.0090125 | -0.035914 | -0.0090009
28 | 30 | 0.30876 | 0.1976 | 1.5555e-09 | 0 | 0 | 0 | 0 | 0 | 1 | -90 | 90 | -0.26816 | -0.068189 | 0.2684 | 0.068343
30 | 35 | 1.6618 | 1.0636 | 2.7906e-09 | 0 | 0 | 0 | 0 | 0 | 1 | -90 | 90 | 0.017885 | 0.0044843 | -0.017879 | -0.0044808
30 | 33 | 0.38509 | 0.24646 | 1.94e-09 | 0 | 0 | 0 | 0 | 0 | 1 | -90 | 90 | -0.28629 | -0.072828 | 0.28663 | 0.073047
35 | 37 | 0.088531 | 0.05666 | 1.4867e-10 | 0 | 0 | 0 | 0 | 0 | 1 | -90 | 90 | 0.015019 | 0.003764 | -0.015019 | -0.0037639
37 | 38 | 1.883 | 1.2051 | 3.1621e-09 | 0 | 0 | 0 | 0 | 0 | 1 | -90 | 90 | 0.0051413 | 0.0012884 | -0.0051408 | -0.0012884