## bus_data
BUS_I | BUS_TYPE | Pd | Qd | Gs | Bs | area | Vm | Va | baseKV | zone | Vmax | Vmin
1 | 1 | 0.033788 | 0.0084682 | 0 | 0 | 1 | 0.98207 | -0.34404 | 0.4 | 1 | 1.1 | 0.9
2 | 1 | 0.044071 | 0.011045 | 0 | 0 | 1 | 0.98486 | -0.28971 | 0.4 | 1 | 1.1 | 0.9
3 | 1 | 0.051243 | 0.012843 | 0 | 0 | 1 | 0.97901 | -0.40394 | 0.4 | 1 | 1.1 | 0.9
4 | 1 | 0 | 0 | 0 | 0 | 1 | 0.98607 | -0.26641 | 0.4 | 1 | 1.1 | 0.9
5 | 1 | 0 | 0 | 0 | 0 | 1 | 0.97743 | -0.43498 | 0.4 | 1 | 1.1 | 0.9
6 | 1 | 0.0644 | 0.01614 | 0 | 0 | 1 | 0.99572 | -0.081273 | 0.4 | 1 | 1.1 | 0.9
7 | 3 | 0.052543 | 0.013169 | 0 | 0 | 1 | 1 | 0 | 0.4 | 1 | 1.1 | 0.9
8 | 1 | 0 | 0 | 0 | 0 | 1 | 0.99159 | -0.16001 | 0.4 | 1 | 1.1 | 0.9
11 | 1 | 0.049517 | 0.01241 | 0 | 0 | 1 | 0.97733 | -0.43695 | 0.4 | 1 | 1.1 | 0.9
9 | 1 | 0.045972 | 0.011522 | 0 | 0 | 1 | 0.99769 | -0.044346 | 0.4 | 1 | 1.1 | 0.9
10 | 1 | 0.041168 | 0.010318 | 0 | 0 | 1 | 0.9958 | -0.080712 | 0.4 | 1 | 1.1 | 0.9
14 | 1 | 0.014519 | 0.0036387 | 0 | 0 | 1 | 0.99523 | -0.091673 | 0.4 | 1 | 1.1 | 0.9
13 | 1 | 0.017653 | 0.0044241 | 0 | 0 | 1 | 0.99478 | -0.10039 | 0.4 | 1 | 1.1 | 0.9

## generator_data
GEN_BUS | PG | QG | QMAX | QMIN | VG | MBASE | GEN_STATUS | PMAX | PMIN
7 | 0.41877 | 0.10647 | 10 | -10 | 1 | 100 | 1 | 10 | 0

## branch_data
F_BUS | T_BUS | BR_R | BR_X | BR_B | RATE_A | RATE_B | RATE_C | TAP | SHIFT | BR_STATUS | ANGMIN | ANGMAX | P_in | Q_in | P_out | Q_out
1 | 2 | 1.7507 | 1.1205 | 2.9399e-09 | 0 | 0 | 0 | 0 | 0 | 1 | -90 | 90 | -0.13491 | -0.033955 | 0.13526 | 0.034179
1 | 3 | 2.562 | 1.6397 | 4.3022e-09 | 0 | 0 | 0 | 0 | 0 | 1 | -90 | 90 | 0.10112 | 0.025487 | -0.10084 | -0.025302
2 | 4 | 0.56777 | 0.36337 | 1.9069e-09 | 0 | 0 | 0 | 0 | 0 | 1 | -90 | 90 | -0.17933 | -0.045224 | 0.17953 | 0.045352
3 | 5 | 2.6889 | 1.7209 | 4.5154e-09 | 0 | 0 | 0 | 0 | 0 | 1 | -90 | 90 | 0.049594 | 0.01246 | -0.04952 | -0.012413
4 | 8 | 2.6109 | 1.671 | 8.7687e-09 | 0 | 0 | 0 | 0 | 0 | 1 | -90 | 90 | -0.17953 | -0.045352 | 0.18046 | 0.04594
5 | 11 | 0.17038 | 0.10904 | 2.8611e-10 | 0 | 0 | 0 | 0 | 0 | 1 | -90 | 90 | 0.04952 | 0.012413 | -0.049516 | -0.01241
6 | 7 | 1.4926 | 0.95525 | 5.0129e-09 | 0 | 0 | 0 | 0 | 0 | 1 | -90 | 90 | -0.24554 | -0.06252 | 0.24651 | 0.063138
6 | 8 | 1.9507 | 1.2484 | 6.5515e-09 | 0 | 0 | 0 | 0 | 0 | 1 | -90 | 90 | 0.18114 | 0.04638 | -0.18046 | -0.04594
7 | 9 | 1.6621 | 1.0638 | 2.7912e-09 | 0 | 0 | 0 | 0 | 0 | 1 | -90 | 90 | 0.11972 | 0.03016 | -0.11946 | -0.029998
9 | 10 | 2.2081 | 1.4132 | 3.708e-09 | 0 | 0 | 0 | 0 | 0 | 1 | -90 | 90 | 0.073491 | 0.018477 | -0.073364 | -0.018395
10 | 14 | 1.5135 | 0.96861 | 2.5415e-09 | 0 | 0 | 0 | 0 | 0 | 1 | -90 | 90 | 0.032195 | 0.0080777 | -0.032179 | -0.0080672
14 | 13 | 2.1904 | 1.4019 | 3.6783e-09 | 0 | 0 | 0 | 0 | 0 | 1 | -90 | 90 | 0.01766 | 0.0044285 | -0.017653 | -0.0044241