## bus_data
BUS_I | BUS_TYPE | Pd | Qd | Gs | Bs | area | Vm | Va | baseKV | zone | Vmax | Vmin
1 | 1 | 0.024467 | 0.0061321 | 0 | 0 | 1 | 0.9889 | -0.21187 | 0.4 | 1 | 1.1 | 0.9
2 | 1 | 0 | 0 | 0 | 0 | 1 | 0.9901 | -0.18859 | 0.4 | 1 | 1.1 | 0.9
3 | 1 | 0 | 0 | 0 | 0 | 1 | 0.9906 | -0.17887 | 0.4 | 1 | 1.1 | 0.9
6 | 1 | 0 | 0 | 0 | 0 | 1 | 0.98696 | -0.24892 | 0.4 | 1 | 1.1 | 0.9
18 | 1 | 0.036897 | 0.0092473 | 0 | 0 | 1 | 0.99306 | -0.13187 | 0.4 | 1 | 1.1 | 0.9
9 | 3 | 0 | 0 | 0 | 0 | 1 | 1 | 0 | 0.4 | 1 | 1.1 | 0.9
17 | 1 | 0 | 0 | 0 | 0 | 1 | 0.99742 | -0.049013 | 0.4 | 1 | 1.1 | 0.9
30 | 1 | 0.012355 | 0.0030963 | 0 | 0 | 1 | 0.99923 | -0.014734 | 0.4 | 1 | 1.1 | 0.9
8 | 1 | 0 | 0 | 0 | 0 | 1 | 0.98546 | -0.27774 | 0.4 | 1 | 1.1 | 0.9
4 | 1 | 0.011816 | 0.0029613 | 0 | 0 | 1 | 0.9853 | -0.28107 | 0.4 | 1 | 1.1 | 0.9
16 | 1 | 0.0082505 | 0.0020678 | 0 | 0 | 1 | 0.99344 | -0.1246 | 0.4 | 1 | 1.1 | 0.9
5 | 1 | 0.0083881 | 0.0021023 | 0 | 0 | 1 | 0.9838 | -0.31024 | 0.4 | 1 | 1.1 | 0.9
7 | 1 | 0.021487 | 0.0053852 | 0 | 0 | 1 | 0.98105 | -0.3638 | 0.4 | 1 | 1.1 | 0.9
25 | 1 | 0.052756 | 0.013222 | 0 | 0 | 1 | 0.97984 | -0.3875 | 0.4 | 1 | 1.1 | 0.9
29 | 1 | 0 | 0 | 0 | 0 | 1 | 0.9835 | -0.31597 | 0.4 | 1 | 1.1 | 0.9
28 | 1 | 0.007395 | 0.0018534 | 0 | 0 | 1 | 0.98239 | -0.33734 | 0.4 | 1 | 1.1 | 0.9
24 | 1 | 0.03401 | 0.0085237 | 0 | 0 | 1 | 0.97902 | -0.40353 | 0.4 | 1 | 1.1 | 0.9
33 | 1 | 0.0063709 | 0.0015967 | 0 | 0 | 1 | 0.98297 | -0.32638 | 0.4 | 1 | 1.1 | 0.9
27 | 1 | 0 | 0 | 0 | 0 | 1 | 0.98162 | -0.35227 | 0.4 | 1 | 1.1 | 0.9
13 | 1 | 0.023267 | 0.0058313 | 0 | 0 | 1 | 0.99656 | -0.065349 | 0.4 | 1 | 1.1 | 0.9
15 | 1 | 0.011275 | 0.0028257 | 0 | 0 | 1 | 0.99673 | -0.062102 | 0.4 | 1 | 1.1 | 0.9
10 | 1 | 0.02584 | 0.0064762 | 0 | 0 | 1 | 0.99355 | -0.12342 | 0.4 | 1 | 1.1 | 0.9
11 | 1 | 0.024378 | 0.0061096 | 0 | 0 | 1 | 0.99588 | -0.078468 | 0.4 | 1 | 1.1 | 0.9
12 | 1 | 0.023768 | 0.0059569 | 0 | 0 | 1 | 0.99293 | -0.13543 | 0.4 | 1 | 1.1 | 0.9
14 | 1 | 0.083649 | 0.020964 | 0 | 0 | 1 | 0.9908 | -0.17658 | 0.4 | 1 | 1.1 | 0.9
19 | 1 | 0.019116 | 0.0047909 | 0 | 0 | 1 | 0.97634 | -0.45547 | 0.4 | 1 | 1.1 | 0.9
20 | 1 | 0.022508 | 0.005641 | 0 | 0 | 1 | 0.97772 | -0.42846 | 0.4 | 1 | 1.1 | 0.9
21 | 1 | 0.058342 | 0.014622 | 0 | 0 | 1 | 0.97395 | -0.50257 | 0.4 | 1 | 1.1 | 0.9
22 | 1 | 0.0098263 | 0.0024627 | 0 | 0 | 1 | 0.9782 | -0.41903 | 0.4 | 1 | 1.1 | 0.9
26 | 1 | 0 | 0 | 0 | 0 | 1 | 0.98045 | -0.37512 | 0.4 | 1 | 1.1 | 0.9
23 | 1 | 0.010465 | 0.0026227 | 0 | 0 | 1 | 0.97884 | -0.40722 | 0.4 | 1 | 1.1 | 0.9
32 | 1 | 0.028602 | 0.0071684 | 0 | 0 | 1 | 0.98184 | -0.3484 | 0.4 | 1 | 1.1 | 0.9

## generator_data
GEN_BUS | PG | QG | QMAX | QMIN | VG | MBASE | GEN_STATUS | PMAX | PMIN
9 | 0.57276 | 0.14647 | 10 | -10 | 1 | 100 | 1 | 10 | 0

## branch_data
F_BUS | T_BUS | BR_R | BR_X | BR_B | RATE_A | RATE_B | RATE_C | TAP | SHIFT | BR_STATUS | ANGMIN | ANGMAX | P_in | Q_in | P_out | Q_out
1 | 2 | 4.1752 | 2.6721 | 7.0112e-09 | 0 | 0 | 0 | 0 | 0 | 1 | -90 | 90 | -0.024467 | -0.0061321 | 0.024494 | 0.0061488
2 | 3 | 1.7466 | 1.1179 | 2.9331e-09 | 0 | 0 | 0 | 0 | 0 | 1 | -90 | 90 | -0.024494 | -0.0061488 | 0.024506 | 0.0061558
3 | 6 | 1.0546 | 0.67493 | 7.0837e-09 | 0 | 0 | 0 | 0 | 0 | 1 | -90 | 90 | 0.29429 | 0.074998 | -0.2933 | -0.074364
3 | 18 | 0.65675 | 0.42032 | 4.4114e-09 | 0 | 0 | 0 | 0 | 0 | 1 | -90 | 90 | -0.31879 | -0.081154 | 0.31952 | 0.081617
6 | 8 | 0.8257 | 0.52845 | 2.7732e-09 | 0 | 0 | 0 | 0 | 0 | 1 | -90 | 90 | 0.15353 | 0.039009 | -0.15332 | -0.038873
6 | 4 | 1.0086 | 0.64549 | 1.6937e-09 | 0 | 0 | 0 | 0 | 0 | 1 | -90 | 90 | 0.13977 | 0.035356 | -0.13955 | -0.035218
18 | 16 | 0.091217 | 0.058379 | 6.1271e-10 | 0 | 0 | 0 | 0 | 0 | 1 | -90 | 90 | -0.35642 | -0.090864 | 0.35654 | 0.090944
9 | 17 | 0.39633 | 0.25365 | 2.6622e-09 | 0 | 0 | 0 | 0 | 0 | 1 | -90 | 90 | 0.56039 | 0.14337 | -0.55907 | -0.14252
9 | 30 | 5.3412 | 3.4184 | 8.9693e-09 | 0 | 0 | 0 | 0 | 0 | 1 | -90 | 90 | 0.012363 | 0.003101 | -0.012355 | -0.0030963
17 | 13 | 0.40232 | 0.25748 | 2.7024e-09 | 0 | 0 | 0 | 0 | 0 | 1 | -90 | 90 | 0.18166 | 0.04582 | -0.18151 | -0.045729
17 | 15 | 0.15679 | 0.10035 | 1.0532e-09 | 0 | 0 | 0 | 0 | 0 | 1 | -90 | 90 | 0.37741 | 0.096697 | -0.37717 | -0.096544
8 | 29 | 4.7484 | 3.0389 | 7.9738e-09 | 0 | 0 | 0 | 0 | 0 | 1 | -90 | 90 | 0.035085 | 0.0088349 | -0.035021 | -0.0087947
8 | 28 | 2.2066 | 1.4122 | 3.7055e-09 | 0 | 0 | 0 | 0 | 0 | 1 | -90 | 90 | 0.11823 | 0.030038 | -0.1179 | -0.029822
4 | 5 | 0.99716 | 0.63819 | 1.6745e-09 | 0 | 0 | 0 | 0 | 0 | 1 | -90 | 90 | 0.12773 | 0.032257 | -0.12756 | -0.032143
16 | 15 | 0.769 | 0.49216 | 5.1655e-09 | 0 | 0 | 0 | 0 | 0 | 1 | -90 | 90 | -0.36479 | -0.093012 | 0.3659 | 0.093718
5 | 7 | 1.9516 | 1.249 | 3.2772e-09 | 0 | 0 | 0 | 0 | 0 | 1 | -90 | 90 | 0.11917 | 0.030041 | -0.11886 | -0.029846
7 | 25 | 1.0503 | 0.6722 | 1.7638e-09 | 0 | 0 | 0 | 0 | 0 | 1 | -90 | 90 | 0.097377 | 0.024461 | -0.097267 | -0.024391
25 | 24 | 1.5503 | 0.99218 | 2.6033e-09 | 0 | 0 | 0 | 0 | 0 | 1 | -90 | 90 | 0.044511 | 0.011169 | -0.044477 | -0.011147
29 | 33 | 1.2891 | 0.82501 | 2.1647e-09 | 0 | 0 | 0 | 0 | 0 | 1 | -90 | 90 | 0.035021 | 0.0087947 | -0.035003 | -0.0087838
28 | 27 | 0.5879 | 0.37626 | 9.8725e-10 | 0 | 0 | 0 | 0 | 0 | 1 | -90 | 90 | 0.1105 | 0.027968 | -0.11042 | -0.027918
24 | 23 | 1.5145 | 0.96926 | 2.5432e-09 | 0 | 0 | 0 | 0 | 0 | 1 | -90 | 90 | 0.010467 | 0.0026236 | -0.010465 | -0.0026227
33 | 32 | 3.3312 | 2.132 | 5.594e-09 | 0 | 0 | 0 | 0 | 0 | 1 | -90 | 90 | 0.028632 | 0.0071871 | -0.028602 | -0.0071684
27 | 26 | 0.89789 | 0.57465 | 1.5078e-09 | 0 | 0 | 0 | 0 | 0 | 1 | -90 | 90 | 0.11042 | 0.027918 | -0.1103 | -0.027841
13 | 11 | 0.37024 | 0.23695 | 1.2434e-09 | 0 | 0 | 0 | 0 | 0 | 1 | -90 | 90 | 0.15825 | 0.039898 | -0.15815 | -0.039835
10 | 11 | 1.4959 | 0.95738 | 2.512e-09 | 0 | 0 | 0 | 0 | 0 | 1 | -90 | 90 | -0.13348 | -0.033542 | 0.13377 | 0.033725
10 | 12 | 0.49443 | 0.31644 | 8.3029e-10 | 0 | 0 | 0 | 0 | 0 | 1 | -90 | 90 | 0.10764 | 0.027066 | -0.10758 | -0.027026
12 | 14 | 2.1694 | 1.3884 | 3.6429e-09 | 0 | 0 | 0 | 0 | 0 | 1 | -90 | 90 | 0.083813 | 0.021069 | -0.083649 | -0.020964
19 | 20 | 1.4921 | 0.95496 | 2.5057e-09 | 0 | 0 | 0 | 0 | 0 | 1 | -90 | 90 | -0.077589 | -0.019496 | 0.07769 | 0.01956
19 | 21 | 3.4408 | 2.2021 | 5.778e-09 | 0 | 0 | 0 | 0 | 0 | 1 | -90 | 90 | 0.058473 | 0.014705 | -0.058342 | -0.014622
20 | 22 | 0.40434 | 0.25878 | 6.79e-10 | 0 | 0 | 0 | 0 | 0 | 1 | -90 | 90 | -0.1002 | -0.025201 | 0.10024 | 0.02523
22 | 26 | 1.7191 | 1.1002 | 2.8868e-09 | 0 | 0 | 0 | 0 | 0 | 1 | -90 | 90 | -0.11007 | -0.027693 | 0.1103 | 0.027841