## bus_data
BUS_I | BUS_TYPE | Pd | Qd | Gs | Bs | area | Vm | Va | baseKV | zone | Vmax | Vmin
1 | 1 | 0.011918 | 0.002987 | 0 | 0 | 1 | 0.98993 | -0.19151 | 0.4 | 1 | 1.1 | 0.9
2 | 1 | 0.0050445 | 0.0012643 | 0 | 0 | 1 | 0.98825 | -0.2239 | 0.4 | 1 | 1.1 | 0.9
3 | 1 | 0.013707 | 0.0034354 | 0 | 0 | 1 | 0.99233 | -0.14566 | 0.4 | 1 | 1.1 | 0.9
4 | 1 | 0 | 0 | 0 | 0 | 1 | 0.98727 | -0.24265 | 0.4 | 1 | 1.1 | 0.9
5 | 1 | 0 | 0 | 0 | 0 | 1 | 0.99499 | -0.09497 | 0.4 | 1 | 1.1 | 0.9
10 | 1 | 0.022186 | 0.0055604 | 0 | 0 | 1 | 0.98427 | -0.30054 | 0.4 | 1 | 1.1 | 0.9
7 | 1 | 0 | 0 | 0 | 0 | 1 | 0.98696 | -0.24875 | 0.4 | 1 | 1.1 | 0.9
11 | 3 | 0.018521 | 0.0046419 | 0 | 0 | 1 | 1 | 0 | 0.4 | 1 | 1.1 | 0.9
12 | 1 | 0 | 0 | 0 | 0 | 1 | 0.99467 | -0.10104 | 0.4 | 1 | 1.1 | 0.9
13 | 1 | 0.048193 | 0.012078 | 0 | 0 | 1 | 0.98062 | -0.37145 | 0.4 | 1 | 1.1 | 0.9
6 | 1 | 0.011964 | 0.0029985 | 0 | 0 | 1 | 0.98589 | -0.26966 | 0.4 | 1 | 1.1 | 0.9
19 | 1 | 0.017155 | 0.0042994 | 0 | 0 | 1 | 0.99385 | -0.11705 | 0.4 | 1 | 1.1 | 0.9
8 | 1 | 0.013307 | 0.0033351 | 0 | 0 | 1 | 0.98559 | -0.27533 | 0.4 | 1 | 1.1 | 0.9
14 | 1 | 0.0059979 | 0.0015032 | 0 | 0 | 1 | 0.97828 | -0.4171 | 0.4 | 1 | 1.1 | 0.9
18 | 1 | 0.021157 | 0.0053023 | 0 | 0 | 1 | 0.99275 | -0.13824 | 0.4 | 1 | 1.1 | 0.9
16 | 1 | 0 | 0 | 0 | 0 | 1 | 0.97677 | -0.44671 | 0.4 | 1 | 1.1 | 0.9
17 | 1 | 0.010453 | 0.0026198 | 0 | 0 | 1 | 0.97409 | -0.49932 | 0.4 | 1 | 1.1 | 0.9
15 | 1 | 0.012222 | 0.0030632 | 0 | 0 | 1 | 0.97674 | -0.44719 | 0.4 | 1 | 1.1 | 0.9
25 | 1 | 0.010753 | 0.0026949 | 0 | 0 | 1 | 0.97285 | -0.52375 | 0.4 | 1 | 1.1 | 0.9
26 | 1 | 0.013677 | 0.0034279 | 0 | 0 | 1 | 0.97187 | -0.54312 | 0.4 | 1 | 1.1 | 0.9
30 | 1 | 0.010599 | 0.0026563 | 0 | 0 | 1 | 0.99244 | -0.14427 | 0.4 | 1 | 1.1 | 0.9
29 | 1 | 0 | 0 | 0 | 0 | 1 | 0.97045 | -0.57115 | 0.4 | 1 | 1.1 | 0.9
31 | 1 | 0.0058464 | 0.0014652 | 0 | 0 | 1 | 0.97 | -0.58002 | 0.4 | 1 | 1.1 | 0.9
24 | 1 | 0 | 0 | 0 | 0 | 1 | 0.9707 | -0.56619 | 0.4 | 1 | 1.1 | 0.9
22 | 1 | 0.0034113 | 0.00085496 | 0 | 0 | 1 | 0.97037 | -0.57271 | 0.4 | 1 | 1.1 | 0.9
23 | 1 | 0 | 0 | 0 | 0 | 1 | 0.9706 | -0.56824 | 0.4 | 1 | 1.1 | 0.9
28 | 1 | 0.0096707 | 0.0024237 | 0 | 0 | 1 | 0.97083 | -0.56362 | 0.4 | 1 | 1.1 | 0.9
27 | 1 | 0.01442 | 0.0036139 | 0 | 0 | 1 | 0.97113 | -0.55777 | 0.4 | 1 | 1.1 | 0.9

## generator_data
GEN_BUS | PG | QG | QMAX | QMIN | VG | MBASE | GEN_STATUS | PMAX | PMIN
11 | 0.2845 | 0.072968 | 10 | -10 | 1 | 100 | 1 | 10 | 0

## branch_data
F_BUS | T_BUS | BR_R | BR_X | BR_B | RATE_A | RATE_B | RATE_C | TAP | SHIFT | BR_STATUS | ANGMIN | ANGMAX | P_in | Q_in | P_out | Q_out
1 | 2 | 0.7589 | 0.4857 | 2.5488e-09 | 0 | 0 | 0 | 0 | 0 | 1 | -90 | 90 | 0.18917 | 0.048189 | -0.18887 | -0.048
1 | 3 | 1.014 | 0.64897 | 3.4056e-09 | 0 | 0 | 0 | 0 | 0 | 1 | -90 | 90 | -0.20108 | -0.051176 | 0.20153 | 0.051461
2 | 4 | 0.45024 | 0.28815 | 1.5121e-09 | 0 | 0 | 0 | 0 | 0 | 1 | -90 | 90 | 0.18383 | 0.046736 | -0.18366 | -0.04663
3 | 5 | 1.0543 | 0.67475 | 3.5409e-09 | 0 | 0 | 0 | 0 | 0 | 1 | -90 | 90 | -0.21524 | -0.054896 | 0.21577 | 0.055233
4 | 10 | 1.6076 | 1.0289 | 5.3992e-09 | 0 | 0 | 0 | 0 | 0 | 1 | -90 | 90 | 0.15835 | 0.040275 | -0.15791 | -0.039993
4 | 7 | 1.0535 | 0.67425 | 1.7691e-09 | 0 | 0 | 0 | 0 | 0 | 1 | -90 | 90 | 0.025307 | 0.0063557 | -0.0253 | -0.0063512
5 | 11 | 1.6184 | 1.0358 | 5.4356e-09 | 0 | 0 | 0 | 0 | 0 | 1 | -90 | 90 | -0.26476 | -0.067546 | 0.26598 | 0.068326
5 | 12 | 0.55031 | 0.3522 | 9.2412e-10 | 0 | 0 | 0 | 0 | 0 | 1 | -90 | 90 | 0.048997 | 0.012312 | -0.048983 | -0.012303
10 | 13 | 2.2784 | 1.4582 | 3.826e-09 | 0 | 0 | 0 | 0 | 0 | 1 | -90 | 90 | 0.13573 | 0.034433 | -0.13527 | -0.034139
7 | 6 | 3.61 | 2.3104 | 6.0621e-09 | 0 | 0 | 0 | 0 | 0 | 1 | -90 | 90 | 0.0253 | 0.0063512 | -0.025275 | -0.0063356
12 | 19 | 1.4507 | 0.92846 | 2.4361e-09 | 0 | 0 | 0 | 0 | 0 | 1 | -90 | 90 | 0.048983 | 0.012303 | -0.048945 | -0.01228
13 | 14 | 2.2705 | 1.4531 | 3.8129e-09 | 0 | 0 | 0 | 0 | 0 | 1 | -90 | 90 | 0.087073 | 0.02206 | -0.086882 | -0.021939
6 | 8 | 1.8542 | 1.1867 | 3.1136e-09 | 0 | 0 | 0 | 0 | 0 | 1 | -90 | 90 | 0.013311 | 0.0033371 | -0.013307 | -0.0033352
19 | 18 | 2.951 | 1.8886 | 4.9555e-09 | 0 | 0 | 0 | 0 | 0 | 1 | -90 | 90 | 0.03179 | 0.0079802 | -0.031758 | -0.0079602
14 | 16 | 1.5762 | 1.0088 | 2.6468e-09 | 0 | 0 | 0 | 0 | 0 | 1 | -90 | 90 | 0.080884 | 0.020436 | -0.08077 | -0.020363
18 | 30 | 2.5121 | 1.6077 | 4.2185e-09 | 0 | 0 | 0 | 0 | 0 | 1 | -90 | 90 | 0.010602 | 0.0026578 | -0.010599 | -0.0026563
16 | 17 | 3.2881 | 2.1044 | 5.5216e-09 | 0 | 0 | 0 | 0 | 0 | 1 | -90 | 90 | 0.068547 | 0.0173 | -0.068375 | -0.01719
16 | 15 | 0.16738 | 0.10712 | 2.8107e-10 | 0 | 0 | 0 | 0 | 0 | 1 | -90 | 90 | 0.012222 | 0.0030634 | -0.012222 | -0.0030632
17 | 25 | 1.7954 | 1.149 | 3.0149e-09 | 0 | 0 | 0 | 0 | 0 | 1 | -90 | 90 | 0.057922 | 0.01457 | -0.057855 | -0.014527
25 | 26 | 1.7454 | 1.1171 | 2.9311e-09 | 0 | 0 | 0 | 0 | 0 | 1 | -90 | 90 | 0.047102 | 0.011832 | -0.047059 | -0.011805
26 | 27 | 1.8584 | 1.1894 | 3.1207e-09 | 0 | 0 | 0 | 0 | 0 | 1 | -90 | 90 | 0.033382 | 0.0083768 | -0.033358 | -0.0083622
29 | 31 | 6.399 | 4.0953 | 1.0746e-08 | 0 | 0 | 0 | 0 | 0 | 1 | -90 | 90 | 0.0058486 | 0.0014659 | -0.0058462 | -0.0014653
29 | 24 | 3.5808 | 2.2917 | 6.0131e-09 | 0 | 0 | 0 | 0 | 0 | 1 | -90 | 90 | -0.0058486 | -0.0014659 | 0.00585 | 0.0014662
24 | 28 | 1.1718 | 0.74997 | 1.9678e-09 | 0 | 0 | 0 | 0 | 0 | 1 | -90 | 90 | -0.0092623 | -0.0023206 | 0.0092634 | 0.0023211
24 | 23 | 2.5395 | 1.6253 | 4.2646e-09 | 0 | 0 | 0 | 0 | 0 | 1 | -90 | 90 | 0.0034123 | 0.00085441 | -0.003412 | -0.00085459
22 | 23 | 5.5325 | 3.5408 | 9.2906e-09 | 0 | 0 | 0 | 0 | 0 | 1 | -90 | 90 | -0.0034112 | -0.000855 | 0.003412 | 0.00085459
28 | 27 | 1.3058 | 0.83571 | 2.1928e-09 | 0 | 0 | 0 | 0 | 0 | 1 | -90 | 90 | -0.018934 | -0.004745 | 0.018939 | 0.0047481