## bus_data
BUS_I | BUS_TYPE | Pd | Qd | Gs | Bs | area | Vm | Va | baseKV | zone | Vmax | Vmin
1 | 1 | 0.0084601 | 0.0021203 | 0 | 0 | 1 | 0.99202 | -0.1528 | 0.4 | 1 | 1.1 | 0.9
2 | 1 | 0.0043673 | 0.0010946 | 0 | 0 | 1 | 0.99227 | -0.14792 | 0.4 | 1 | 1.1 | 0.9
3 | 1 | 0 | 0 | 0 | 0 | 1 | 0.99194 | -0.15432 | 0.4 | 1 | 1.1 | 0.9
4 | 1 | 0 | 0 | 0 | 0 | 1 | 0.99265 | -0.14054 | 0.4 | 1 | 1.1 | 0.9
5 | 1 | 0 | 0 | 0 | 0 | 1 | 0.99191 | -0.15489 | 0.4 | 1 | 1.1 | 0.9
6 | 1 | 0 | 0 | 0 | 0 | 1 | 0.9915 | -0.16269 | 0.4 | 1 | 1.1 | 0.9
7 | 1 | 0 | 0 | 0 | 0 | 1 | 0.99404 | -0.11374 | 0.4 | 1 | 1.1 | 0.9
8 | 1 | 0.0026815 | 0.00067205 | 0 | 0 | 1 | 0.99184 | -0.15624 | 0.4 | 1 | 1.1 | 0.9
15 | 1 | 0.026936 | 0.0067507 | 0 | 0 | 1 | 0.9901 | -0.18973 | 0.4 | 1 | 1.1 | 0.9
14 | 1 | 0.0051773 | 0.0012976 | 0 | 0 | 1 | 0.98994 | -0.19283 | 0.4 | 1 | 1.1 | 0.9
26 | 1 | 0.0050904 | 0.0012758 | 0 | 0 | 1 | 0.99758 | -0.046097 | 0.4 | 1 | 1.1 | 0.9
25 | 1 | 0.0083756 | 0.0020991 | 0 | 0 | 1 | 0.99386 | -0.11727 | 0.4 | 1 | 1.1 | 0.9
16 | 1 | 0.022948 | 0.0057514 | 0 | 0 | 1 | 0.98865 | -0.21804 | 0.4 | 1 | 1.1 | 0.9
12 | 1 | 0.022285 | 0.0055852 | 0 | 0 | 1 | 0.98949 | -0.20153 | 0.4 | 1 | 1.1 | 0.9
35 | 1 | 0.0044278 | 0.0011097 | 0 | 0 | 1 | 0.99774 | -0.043056 | 0.4 | 1 | 1.1 | 0.9
24 | 1 | 0.0068609 | 0.0017195 | 0 | 0 | 1 | 0.99156 | -0.16165 | 0.4 | 1 | 1.1 | 0.9
9 | 1 | 0.0093426 | 0.0023415 | 0 | 0 | 1 | 0.98798 | -0.23075 | 0.4 | 1 | 1.1 | 0.9
11 | 1 | 0 | 0 | 0 | 0 | 1 | 0.9881 | -0.22839 | 0.4 | 1 | 1.1 | 0.9
13 | 1 | 0.0068156 | 0.0017081 | 0 | 0 | 1 | 0.98564 | -0.27601 | 0.4 | 1 | 1.1 | 0.9
72 | 1 | 0.036852 | 0.0092359 | 0 | 0 | 1 | 0.98275 | -0.33233 | 0.4 | 1 | 1.1 | 0.9
71 | 1 | 0.01967 | 0.0049297 | 0 | 0 | 1 | 0.9824 | -0.33925 | 0.4 | 1 | 1.1 | 0.9
69 | 1 | 0.027534 | 0.0069006 | 0 | 0 | 1 | 0.98852 | -0.22046 | 0.4 | 1 | 1.1 | 0.9
17 | 1 | 0.0096096 | 0.0024084 | 0 | 0 | 1 | 0.98942 | -0.203 | 0.4 | 1 | 1.1 | 0.9
18 | 1 | 0.003299 | 0.00082681 | 0 | 0 | 1 | 0.9894 | -0.20352 | 0.4 | 1 | 1.1 | 0.9
19 | 1 | 0.0076881 | 0.0019268 | 0 | 0 | 1 | 0.98975 | -0.19674 | 0.4 | 1 | 1.1 | 0.9
20 | 1 | 0.0036207 | 0.00090744 | 0 | 0 | 1 | 0.98923 | -0.20671 | 0.4 | 1 | 1.1 | 0.9
21 | 1 | 0 | 0 | 0 | 0 | 1 | 0.99041 | -0.18381 | 0.4 | 1 | 1.1 | 0.9
22 | 1 | 0.0079381 | 0.0019895 | 0 | 0 | 1 | 0.98921 | -0.20712 | 0.4 | 1 | 1.1 | 0.9
23 | 1 | 0.004245 | 0.0010639 | 0 | 0 | 1 | 0.98995 | -0.19279 | 0.4 | 1 | 1.1 | 0.9
27 | 1 | 0.0075127 | 0.0018829 | 0 | 0 | 1 | 0.98906 | -0.21006 | 0.4 | 1 | 1.1 | 0.9
34 | 1 | 0 | 0 | 0 | 0 | 1 | 0.98901 | -0.21095 | 0.4 | 1 | 1.1 | 0.9
42 | 1 | 0.0077789 | 0.0019496 | 0 | 0 | 1 | 0.99963 | -0.0070852 | 0.4 | 1 | 1.1 | 0.9
32 | 1 | 0.00641 | 0.0016065 | 0 | 0 | 1 | 0.98795 | -0.23156 | 0.4 | 1 | 1.1 | 0.9
28 | 1 | 0.0045625 | 0.0011435 | 0 | 0 | 1 | 0.98776 | -0.23536 | 0.4 | 1 | 1.1 | 0.9
29 | 1 | 0.005294 | 0.0013268 | 0 | 0 | 1 | 0.98763 | -0.23783 | 0.4 | 1 | 1.1 | 0.9
30 | 1 | 0 | 0 | 0 | 0 | 1 | 0.98789 | -0.23278 | 0.4 | 1 | 1.1 | 0.9
31 | 1 | 0.0054504 | 0.001366 | 0 | 0 | 1 | 0.9876 | -0.23833 | 0.4 | 1 | 1.1 | 0.9
33 | 1 | 0 | 0 | 0 | 0 | 1 | 0.98754 | -0.23963 | 0.4 | 1 | 1.1 | 0.9
36 | 1 | 0.0053031 | 0.0013291 | 0 | 0 | 1 | 0.98717 | -0.24674 | 0.4 | 1 | 1.1 | 0.9
37 | 1 | 0.014814 | 0.0037126 | 0 | 0 | 1 | 0.98693 | -0.2515 | 0.4 | 1 | 1.1 | 0.9
40 | 3 | 0.0043481 | 0.0010897 | 0 | 0 | 1 | 1 | 0 | 0.4 | 1 | 1.1 | 0.9
38 | 1 | 0.0095169 | 0.0023852 | 0 | 0 | 1 | 0.99904 | -0.018258 | 0.4 | 1 | 1.1 | 0.9
39 | 1 | 0.0058989 | 0.0014784 | 0 | 0 | 1 | 0.99894 | -0.020272 | 0.4 | 1 | 1.1 | 0.9
41 | 1 | 0 | 0 | 0 | 0 | 1 | 0.99616 | -0.073586 | 0.4 | 1 | 1.1 | 0.9
43 | 1 | 0.0042559 | 0.0010666 | 0 | 0 | 1 | 0.9956 | -0.084286 | 0.4 | 1 | 1.1 | 0.9
44 | 1 | 0.0036284 | 0.00090935 | 0 | 0 | 1 | 0.99544 | -0.087337 | 0.4 | 1 | 1.1 | 0.9
45 | 1 | 0.0076792 | 0.0019246 | 0 | 0 | 1 | 0.99326 | -0.12938 | 0.4 | 1 | 1.1 | 0.9
68 | 1 | 0.0095965 | 0.0024051 | 0 | 0 | 1 | 0.99536 | -0.088883 | 0.4 | 1 | 1.1 | 0.9
46 | 1 | 0.003381 | 0.00084737 | 0 | 0 | 1 | 0.99469 | -0.10183 | 0.4 | 1 | 1.1 | 0.9
56 | 1 | 0.025759 | 0.0064558 | 0 | 0 | 1 | 0.99326 | -0.12944 | 0.4 | 1 | 1.1 | 0.9
75 | 1 | 0.004046 | 0.001014 | 0 | 0 | 1 | 0.9946 | -0.10369 | 0.4 | 1 | 1.1 | 0.9
47 | 1 | 0 | 0 | 0 | 0 | 1 | 0.99386 | -0.11796 | 0.4 | 1 | 1.1 | 0.9
53 | 1 | 0 | 0 | 0 | 0 | 1 | 0.9911 | -0.17118 | 0.4 | 1 | 1.1 | 0.9
48 | 1 | 0.011252 | 0.00282 | 0 | 0 | 1 | 0.99342 | -0.12646 | 0.4 | 1 | 1.1 | 0.9
49 | 1 | 0.0052554 | 0.0013171 | 0 | 0 | 1 | 0.99374 | -0.1203 | 0.4 | 1 | 1.1 | 0.9
50 | 1 | 0.0044002 | 0.0011028 | 0 | 0 | 1 | 0.99314 | -0.13177 | 0.4 | 1 | 1.1 | 0.9
77 | 1 | 0 | 0 | 0 | 0 | 1 | 0.99298 | -0.13485 | 0.4 | 1 | 1.1 | 0.9
78 | 1 | 0.0089362 | 0.0022396 | 0 | 0 | 1 | 0.99259 | -0.14254 | 0.4 | 1 | 1.1 | 0.9
52 | 1 | 0.016446 | 0.0041218 | 0 | 0 | 1 | 0.99102 | -0.17261 | 0.4 | 1 | 1.1 | 0.9
54 | 1 | 0 | 0 | 0 | 0 | 1 | 0.99019 | -0.18873 | 0.4 | 1 | 1.1 | 0.9
55 | 1 | 0.0089441 | 0.0022416 | 0 | 0 | 1 | 0.99066 | -0.17966 | 0.4 | 1 | 1.1 | 0.9
57 | 1 | 0.004132 | 0.0010356 | 0 | 0 | 1 | 0.99004 | -0.19175 | 0.4 | 1 | 1.1 | 0.9
58 | 1 | 0 | 0 | 0 | 0 | 1 | 0.98989 | -0.19471 | 0.4 | 1 | 1.1 | 0.9
59 | 1 | 0.0035692 | 0.00089453 | 0 | 0 | 1 | 0.99022 | -0.18831 | 0.4 | 1 | 1.1 | 0.9
82 | 1 | 0.0062091 | 0.0015562 | 0 | 0 | 1 | 0.98977 | -0.19691 | 0.4 | 1 | 1.1 | 0.9
83 | 1 | 0.0076785 | 0.0019244 | 0 | 0 | 1 | 0.98973 | -0.19771 | 0.4 | 1 | 1.1 | 0.9
63 | 1 | 0 | 0 | 0 | 0 | 1 | 0.99009 | -0.19074 | 0.4 | 1 | 1.1 | 0.9
64 | 1 | 0.0022984 | 0.00057604 | 0 | 0 | 1 | 0.98999 | -0.19259 | 0.4 | 1 | 1.1 | 0.9
61 | 1 | 0.0048693 | 0.0012204 | 0 | 0 | 1 | 0.98999 | -0.19277 | 0.4 | 1 | 1.1 | 0.9
62 | 1 | 0.0028318 | 0.00070973 | 0 | 0 | 1 | 0.98993 | -0.19385 | 0.4 | 1 | 1.1 | 0.9
65 | 1 | 0 | 0 | 0 | 0 | 1 | 0.98972 | -0.19796 | 0.4 | 1 | 1.1 | 0.9
66 | 1 | 0.0076556 | 0.0019187 | 0 | 0 | 1 | 0.9895 | -0.2022 | 0.4 | 1 | 1.1 | 0.9
76 | 1 | 0.008651 | 0.0021682 | 0 | 0 | 1 | 0.9945 | -0.10559 | 0.4 | 1 | 1.1 | 0.9
73 | 1 | 0.0065006 | 0.0016292 | 0 | 0 | 1 | 0.99359 | -0.12325 | 0.4 | 1 | 1.1 | 0.9
80 | 1 | 0.0065374 | 0.0016384 | 0 | 0 | 1 | 0.99384 | -0.11838 | 0.4 | 1 | 1.1 | 0.9
79 | 1 | 0.0041963 | 0.0010517 | 0 | 0 | 1 | 0.99413 | -0.1128 | 0.4 | 1 | 1.1 | 0.9
81 | 1 | 0.0079729 | 0.0019982 | 0 | 0 | 1 | 0.99246 | -0.14494 | 0.4 | 1 | 1.1 | 0.9

## generator_data
GEN_BUS | PG | QG | QMAX | QMIN | VG | MBASE | GEN_STATUS | PMAX | PMIN
40 | 0.52241 | 0.1327 | 10 | -10 | 1 | 100 | 1 | 10 | 0

## branch_data
F_BUS | T_BUS | BR_R | BR_X | BR_B | RATE_A | RATE_B | RATE_C | TAP | SHIFT | BR_STATUS | ANGMIN | ANGMAX | P_in | Q_in | P_out | Q_out
1 | 2 | 1.9342 | 1.2379 | 3.2481e-09 | 0 | 0 | 0 | 0 | 0 | 1 | -90 | 90 | -0.011142 | -0.0027917 | 0.011145 | 0.002793
1 | 3 | 2.4882 | 1.5925 | 4.1784e-09 | 0 | 0 | 0 | 0 | 0 | 1 | -90 | 90 | 0.0026819 | 0.0006714 | -0.0026818 | -0.00067169
2 | 4 | 2.0983 | 1.3429 | 3.5236e-09 | 0 | 0 | 0 | 0 | 0 | 1 | -90 | 90 | -0.015512 | -0.0038876 | 0.015517 | 0.0038907
3 | 5 | 0.95109 | 0.6087 | 1.5971e-09 | 0 | 0 | 0 | 0 | 0 | 1 | -90 | 90 | 0.0026818 | 0.00067169 | -0.0026817 | -0.0006718
4 | 6 | 0.5502 | 0.35213 | 1.8479e-09 | 0 | 0 | 0 | 0 | 0 | 1 | -90 | 90 | 0.1785 | 0.045102 | -0.17831 | -0.044981
4 | 7 | 0.61402 | 0.39298 | 2.0622e-09 | 0 | 0 | 0 | 0 | 0 | 1 | -90 | 90 | -0.19402 | -0.048992 | 0.19427 | 0.049152
5 | 8 | 2.2063 | 1.412 | 3.7049e-09 | 0 | 0 | 0 | 0 | 0 | 1 | -90 | 90 | 0.0026817 | 0.0006718 | -0.0026815 | -0.00067205
6 | 15 | 1.5371 | 0.98375 | 2.5812e-09 | 0 | 0 | 0 | 0 | 0 | 1 | -90 | 90 | 0.077589 | 0.019512 | -0.077489 | -0.019448
6 | 14 | 1.324 | 0.84737 | 2.2234e-09 | 0 | 0 | 0 | 0 | 0 | 1 | -90 | 90 | 0.10073 | 0.025469 | -0.10058 | -0.025376
7 | 26 | 1.0224 | 0.65433 | 5.1506e-09 | 0 | 0 | 0 | 0 | 0 | 1 | -90 | 90 | -0.29572 | -0.074754 | 0.29668 | 0.07537
7 | 25 | 0.15474 | 0.099033 | 2.5985e-10 | 0 | 0 | 0 | 0 | 0 | 1 | -90 | 90 | 0.10145 | 0.025602 | -0.10143 | -0.025591
15 | 16 | 2.4602 | 1.5745 | 4.1313e-09 | 0 | 0 | 0 | 0 | 0 | 1 | -90 | 90 | 0.050553 | 0.012697 | -0.050485 | -0.012654
14 | 12 | 0.40222 | 0.25742 | 6.7543e-10 | 0 | 0 | 0 | 0 | 0 | 1 | -90 | 90 | 0.095402 | 0.024079 | -0.095363 | -0.024053
26 | 35 | 0.045345 | 0.029021 | 2.2844e-10 | 0 | 0 | 0 | 0 | 0 | 1 | -90 | 90 | -0.30177 | -0.076645 | 0.30181 | 0.076674
25 | 24 | 2.1168 | 1.3548 | 3.5547e-09 | 0 | 0 | 0 | 0 | 0 | 1 | -90 | 90 | 0.093054 | 0.023492 | -0.092857 | -0.023366
16 | 69 | 0.38581 | 0.24692 | 6.4788e-10 | 0 | 0 | 0 | 0 | 0 | 1 | -90 | 90 | 0.027537 | 0.0069025 | -0.027533 | -0.0069006
12 | 11 | 1.6197 | 1.0366 | 2.72e-09 | 0 | 0 | 0 | 0 | 0 | 1 | -90 | 90 | 0.073078 | 0.018468 | -0.072984 | -0.018408
35 | 42 | 0.52969 | 0.339 | 2.6685e-09 | 0 | 0 | 0 | 0 | 0 | 1 | -90 | 90 | -0.30624 | -0.077783 | 0.30677 | 0.078123
24 | 21 | 1.1377 | 0.7281 | 1.9104e-09 | 0 | 0 | 0 | 0 | 0 | 1 | -90 | 90 | 0.085996 | 0.021647 | -0.085905 | -0.021589
9 | 11 | 1.1033 | 0.70612 | 1.8528e-09 | 0 | 0 | 0 | 0 | 0 | 1 | -90 | 90 | -0.0093426 | -0.0023415 | 0.0093437 | 0.002342
11 | 13 | 3.2822 | 2.1006 | 5.5117e-09 | 0 | 0 | 0 | 0 | 0 | 1 | -90 | 90 | 0.06364 | 0.016066 | -0.063495 | -0.015974
13 | 72 | 4.3259 | 2.7686 | 7.2644e-09 | 0 | 0 | 0 | 0 | 0 | 1 | -90 | 90 | 0.05668 | 0.014266 | -0.056527 | -0.01417
72 | 71 | 1.5223 | 0.9743 | 2.5564e-09 | 0 | 0 | 0 | 0 | 0 | 1 | -90 | 90 | 0.019676 | 0.0049336 | -0.019669 | -0.0049297
17 | 18 | 0.15503 | 0.099217 | 2.6033e-10 | 0 | 0 | 0 | 0 | 0 | 1 | -90 | 90 | 0.01486 | 0.0037249 | -0.01486 | -0.0037247
17 | 19 | 1.1224 | 0.71834 | 1.8848e-09 | 0 | 0 | 0 | 0 | 0 | 1 | -90 | 90 | -0.02447 | -0.0061333 | 0.024477 | 0.0061378
18 | 20 | 1.2081 | 0.7732 | 2.0288e-09 | 0 | 0 | 0 | 0 | 0 | 1 | -90 | 90 | 0.011561 | 0.0028979 | -0.011559 | -0.002897
19 | 21 | 1.7667 | 1.1307 | 2.9667e-09 | 0 | 0 | 0 | 0 | 0 | 1 | -90 | 90 | -0.032165 | -0.0080646 | 0.032185 | 0.008077
20 | 22 | 0.2274 | 0.14554 | 3.8187e-10 | 0 | 0 | 0 | 0 | 0 | 1 | -90 | 90 | 0.0079383 | 0.0019896 | -0.0079381 | -0.0019895
21 | 23 | 0.73574 | 0.47087 | 1.2355e-09 | 0 | 0 | 0 | 0 | 0 | 1 | -90 | 90 | 0.05372 | 0.013512 | -0.053697 | -0.013497
23 | 27 | 1.536 | 0.98304 | 2.5794e-09 | 0 | 0 | 0 | 0 | 0 | 1 | -90 | 90 | 0.049452 | 0.012433 | -0.049411 | -0.012407
27 | 34 | 0.093513 | 0.059848 | 1.5703e-10 | 0 | 0 | 0 | 0 | 0 | 1 | -90 | 90 | 0.041899 | 0.010525 | -0.041897 | -0.010523
34 | 32 | 2.1575 | 1.3808 | 3.623e-09 | 0 | 0 | 0 | 0 | 0 | 1 | -90 | 90 | 0.041897 | 0.010523 | -0.041856 | -0.010497
42 | 40 | 0.10196 | 0.065253 | 5.1364e-10 | 0 | 0 | 0 | 0 | 0 | 1 | -90 | 90 | -0.31455 | -0.080073 | 0.31466 | 0.080141
32 | 30 | 0.15013 | 0.096083 | 2.5211e-10 | 0 | 0 | 0 | 0 | 0 | 1 | -90 | 90 | 0.035446 | 0.0088909 | -0.035444 | -0.0088897
28 | 29 | 2.0436 | 1.3079 | 3.4318e-09 | 0 | 0 | 0 | 0 | 0 | 1 | -90 | 90 | 0.0052946 | 0.0013269 | -0.005294 | -0.0013268
28 | 30 | 1.1449 | 0.73274 | 1.9226e-09 | 0 | 0 | 0 | 0 | 0 | 1 | -90 | 90 | -0.0098571 | -0.0024704 | 0.0098584 | 0.0024709
30 | 31 | 0.94966 | 0.60778 | 1.5947e-09 | 0 | 0 | 0 | 0 | 0 | 1 | -90 | 90 | 0.025585 | 0.0064187 | -0.025578 | -0.0064145
31 | 33 | 0.28388 | 0.18169 | 4.7672e-10 | 0 | 0 | 0 | 0 | 0 | 1 | -90 | 90 | 0.020128 | 0.0050485 | -0.020127 | -0.0050478
33 | 36 | 1.5426 | 0.98728 | 2.5905e-09 | 0 | 0 | 0 | 0 | 0 | 1 | -90 | 90 | 0.020127 | 0.0050478 | -0.02012 | -0.0050437
36 | 37 | 1.4038 | 0.89845 | 2.3574e-09 | 0 | 0 | 0 | 0 | 0 | 1 | -90 | 90 | 0.014817 | 0.0037146 | -0.014814 | -0.0037127
40 | 38 | 0.40451 | 0.25888 | 2.0378e-09 | 0 | 0 | 0 | 0 | 0 | 1 | -90 | 90 | 0.2034 | 0.051472 | -0.20322 | -0.051359
38 | 39 | 0.046771 | 0.029933 | 2.3562e-10 | 0 | 0 | 0 | 0 | 0 | 1 | -90 | 90 | 0.1937 | 0.048974 | -0.19368 | -0.048962
39 | 41 | 1.2737 | 0.81515 | 4.2777e-09 | 0 | 0 | 0 | 0 | 0 | 1 | -90 | 90 | 0.18778 | 0.047483 | -0.18731 | -0.047177
41 | 43 | 1.0863 | 0.69526 | 1.8243e-09 | 0 | 0 | 0 | 0 | 0 | 1 | -90 | 90 | 0.043849 | 0.011013 | -0.043827 | -0.010999
41 | 44 | 1.3633 | 0.87254 | 2.2894e-09 | 0 | 0 | 0 | 0 | 0 | 1 | -90 | 90 | 0.044942 | 0.011306 | -0.044912 | -0.011288
41 | 45 | 2.523 | 1.6147 | 4.2368e-09 | 0 | 0 | 0 | 0 | 0 | 1 | -90 | 90 | 0.098515 | 0.024857 | -0.098252 | -0.02469
43 | 68 | 0.51649 | 0.33056 | 8.6733e-10 | 0 | 0 | 0 | 0 | 0 | 1 | -90 | 90 | 0.039571 | 0.0099325 | -0.039562 | -0.009927
44 | 46 | 1.561 | 0.99906 | 2.6214e-09 | 0 | 0 | 0 | 0 | 0 | 1 | -90 | 90 | 0.041284 | 0.010378 | -0.041256 | -0.01036
45 | 56 | 0.0029013 | 0.0018569 | 4.8721e-12 | 0 | 0 | 0 | 0 | 0 | 1 | -90 | 90 | 0.090573 | 0.022765 | -0.090573 | -0.022765
68 | 75 | 2.1947 | 1.4046 | 3.6855e-09 | 0 | 0 | 0 | 0 | 0 | 1 | -90 | 90 | 0.029966 | 0.0075219 | -0.029944 | -0.0075087
46 | 47 | 1.8902 | 1.2097 | 3.1741e-09 | 0 | 0 | 0 | 0 | 0 | 1 | -90 | 90 | 0.037874 | 0.0095131 | -0.037845 | -0.0094948
56 | 53 | 2.8485 | 1.8231 | 4.7835e-09 | 0 | 0 | 0 | 0 | 0 | 1 | -90 | 90 | 0.064814 | 0.016309 | -0.064685 | -0.016227
75 | 76 | 0.32509 | 0.20806 | 5.4591e-10 | 0 | 0 | 0 | 0 | 0 | 1 | -90 | 90 | 0.025898 | 0.0064947 | -0.025896 | -0.0064933
47 | 48 | 1.1555 | 0.73951 | 1.9404e-09 | 0 | 0 | 0 | 0 | 0 | 1 | -90 | 90 | 0.032589 | 0.0081776 | -0.032576 | -0.0081693
47 | 49 | 1.9711 | 1.2615 | 3.3101e-09 | 0 | 0 | 0 | 0 | 0 | 1 | -90 | 90 | 0.005256 | 0.0013172 | -0.0052554 | -0.0013171
53 | 55 | 1.238 | 0.79233 | 2.079e-09 | 0 | 0 | 0 | 0 | 0 | 1 | -90 | 90 | 0.030197 | 0.007577 | -0.030185 | -0.0075694
53 | 52 | 0.1836 | 0.11751 | 3.0832e-10 | 0 | 0 | 0 | 0 | 0 | 1 | -90 | 90 | 0.034488 | 0.0086503 | -0.034486 | -0.0086489
48 | 50 | 1.1015 | 0.70495 | 1.8497e-09 | 0 | 0 | 0 | 0 | 0 | 1 | -90 | 90 | 0.021324 | 0.0053493 | -0.021319 | -0.005346
50 | 77 | 0.80404 | 0.51458 | 1.3502e-09 | 0 | 0 | 0 | 0 | 0 | 1 | -90 | 90 | 0.016919 | 0.0042433 | -0.016916 | -0.0042418
77 | 78 | 2.0106 | 1.2868 | 3.3763e-09 | 0 | 0 | 0 | 0 | 0 | 1 | -90 | 90 | 0.016916 | 0.0042418 | -0.01691 | -0.0042382
78 | 81 | 1.3253 | 0.84817 | 2.2255e-09 | 0 | 0 | 0 | 0 | 0 | 1 | -90 | 90 | 0.0079738 | 0.0019986 | -0.0079729 | -0.0019982
52 | 54 | 3.9323 | 2.5167 | 6.6034e-09 | 0 | 0 | 0 | 0 | 0 | 1 | -90 | 90 | 0.01804 | 0.004527 | -0.018026 | -0.0045188
54 | 57 | 3.2161 | 2.0583 | 5.4008e-09 | 0 | 0 | 0 | 0 | 0 | 1 | -90 | 90 | 0.0041325 | 0.0010354 | -0.0041319 | -0.0010356
54 | 58 | 1.8939 | 1.2121 | 3.1804e-09 | 0 | 0 | 0 | 0 | 0 | 1 | -90 | 90 | 0.013893 | 0.0034834 | -0.013889 | -0.0034812
55 | 59 | 1.7901 | 1.1457 | 3.0061e-09 | 0 | 0 | 0 | 0 | 0 | 1 | -90 | 90 | 0.02124 | 0.0053277 | -0.021232 | -0.0053224
58 | 82 | 1.5529 | 0.99385 | 2.6077e-09 | 0 | 0 | 0 | 0 | 0 | 1 | -90 | 90 | 0.0062098 | 0.0015563 | -0.0062091 | -0.0015562
58 | 83 | 1.7165 | 1.0985 | 2.8824e-09 | 0 | 0 | 0 | 0 | 0 | 1 | -90 | 90 | 0.0076796 | 0.0019248 | -0.0076785 | -0.0019244
59 | 63 | 0.60543 | 0.38748 | 1.0167e-09 | 0 | 0 | 0 | 0 | 0 | 1 | -90 | 90 | 0.017663 | 0.0044279 | -0.01766 | -0.0044267
63 | 64 | 0.81796 | 0.52349 | 1.3736e-09 | 0 | 0 | 0 | 0 | 0 | 1 | -90 | 90 | 0.0099584 | 0.0024965 | -0.0099576 | -0.0024961
63 | 61 | 1.1602 | 0.74256 | 1.9484e-09 | 0 | 0 | 0 | 0 | 0 | 1 | -90 | 90 | 0.007702 | 0.0019302 | -0.0077013 | -0.0019299
64 | 65 | 3.0767 | 1.9691 | 5.1666e-09 | 0 | 0 | 0 | 0 | 0 | 1 | -90 | 90 | 0.0076591 | 0.00192 | -0.0076572 | -0.0019193
61 | 62 | 1.6748 | 1.0719 | 2.8124e-09 | 0 | 0 | 0 | 0 | 0 | 1 | -90 | 90 | 0.002832 | 0.00070954 | -0.0028318 | -0.00070973
65 | 66 | 2.4318 | 1.5564 | 4.0837e-09 | 0 | 0 | 0 | 0 | 0 | 1 | -90 | 90 | 0.0076572 | 0.0019193 | -0.0076556 | -0.0019187
76 | 79 | 1.8558 | 1.1877 | 3.1164e-09 | 0 | 0 | 0 | 0 | 0 | 1 | -90 | 90 | 0.017245 | 0.0043251 | -0.017239 | -0.0043216
73 | 80 | 3.3163 | 2.1224 | 5.5689e-09 | 0 | 0 | 0 | 0 | 0 | 1 | -90 | 90 | -0.0065006 | -0.0016292 | 0.0065021 | 0.0016296
80 | 79 | 1.8929 | 1.2114 | 3.1787e-09 | 0 | 0 | 0 | 0 | 0 | 1 | -90 | 90 | -0.013039 | -0.003268 | 0.013043 | 0.0032699