## bus_data
BUS_I | BUS_TYPE | Pd | Qd | Gs | Bs | area | Vm | Va | baseKV | zone | Vmax | Vmin
1 | 1 | 0.0021347 | 0.00053501 | 0 | 0 | 1 | 0.9858 | -0.27111 | 0.4 | 1 | 1.1 | 0.9
2 | 1 | 0.010194 | 0.0025548 | 0 | 0 | 1 | 0.98554 | -0.27615 | 0.4 | 1 | 1.1 | 0.9
3 | 1 | 0.0038616 | 0.0009678 | 0 | 0 | 1 | 0.98597 | -0.26793 | 0.4 | 1 | 1.1 | 0.9
4 | 1 | 0.0029021 | 0.00072734 | 0 | 0 | 1 | 0.98553 | -0.27642 | 0.4 | 1 | 1.1 | 0.9
5 | 1 | 0 | 0 | 0 | 0 | 1 | 0.98609 | -0.26546 | 0.4 | 1 | 1.1 | 0.9
52 | 1 | 0 | 0 | 0 | 0 | 1 | 0.98632 | -0.26111 | 0.4 | 1 | 1.1 | 0.9
55 | 1 | 0.005776 | 0.0014476 | 0 | 0 | 1 | 0.9861 | -0.26532 | 0.4 | 1 | 1.1 | 0.9
16 | 1 | 0 | 0 | 0 | 0 | 1 | 0.98416 | -0.30275 | 0.4 | 1 | 1.1 | 0.9
51 | 1 | 0 | 0 | 0 | 0 | 1 | 0.98871 | -0.21489 | 0.4 | 1 | 1.1 | 0.9
6 | 1 | 0.0031051 | 0.0007782 | 0 | 0 | 1 | 0.97614 | -0.45957 | 0.4 | 1 | 1.1 | 0.9
7 | 1 | 0 | 0 | 0 | 0 | 1 | 0.97667 | -0.44924 | 0.4 | 1 | 1.1 | 0.9
8 | 1 | 0.019291 | 0.0048349 | 0 | 0 | 1 | 0.97577 | -0.46688 | 0.4 | 1 | 1.1 | 0.9
9 | 1 | 0.0050534 | 0.0012665 | 0 | 0 | 1 | 0.97719 | -0.43904 | 0.4 | 1 | 1.1 | 0.9
10 | 1 | 0.0016358 | 0.00040998 | 0 | 0 | 1 | 0.97734 | -0.43601 | 0.4 | 1 | 1.1 | 0.9
11 | 1 | 0 | 0 | 0 | 0 | 1 | 0.97764 | -0.43014 | 0.4 | 1 | 1.1 | 0.9
13 | 1 | 0.015548 | 0.0038967 | 0 | 0 | 1 | 0.97776 | -0.42777 | 0.4 | 1 | 1.1 | 0.9
30 | 1 | 0 | 0 | 0 | 0 | 1 | 0.98126 | -0.3592 | 0.4 | 1 | 1.1 | 0.9
31 | 1 | 0 | 0 | 0 | 0 | 1 | 0.98041 | -0.37586 | 0.4 | 1 | 1.1 | 0.9
29 | 1 | 0.012489 | 0.0031301 | 0 | 0 | 1 | 0.98187 | -0.34734 | 0.4 | 1 | 1.1 | 0.9
12 | 1 | 0.010509 | 0.0026337 | 0 | 0 | 1 | 0.97848 | -0.41357 | 0.4 | 1 | 1.1 | 0.9
14 | 1 | 0 | 0 | 0 | 0 | 1 | 0.97954 | -0.39281 | 0.4 | 1 | 1.1 | 0.9
15 | 1 | 0.0024759 | 0.00062051 | 0 | 0 | 1 | 0.97942 | -0.39526 | 0.4 | 1 | 1.1 | 0.9
21 | 1 | 0.0056261 | 0.00141 | 0 | 0 | 1 | 0.97921 | -0.39937 | 0.4 | 1 | 1.1 | 0.9
27 | 1 | 0.0067919 | 0.0017022 | 0 | 0 | 1 | 0.98347 | -0.31619 | 0.4 | 1 | 1.1 | 0.9
19 | 1 | 0.0093382 | 0.0023404 | 0 | 0 | 1 | 0.97865 | -0.41037 | 0.4 | 1 | 1.1 | 0.9
58 | 1 | 0.0051514 | 0.0012911 | 0 | 0 | 1 | 0.98927 | -0.20418 | 0.4 | 1 | 1.1 | 0.9
26 | 1 | 0.0079039 | 0.0019809 | 0 | 0 | 1 | 0.98321 | -0.32124 | 0.4 | 1 | 1.1 | 0.9
59 | 1 | 0.0087439 | 0.0021914 | 0 | 0 | 1 | 0.99081 | -0.17461 | 0.4 | 1 | 1.1 | 0.9
22 | 1 | 0 | 0 | 0 | 0 | 1 | 0.99087 | -0.17349 | 0.4 | 1 | 1.1 | 0.9
18 | 1 | 0.009271 | 0.0023235 | 0 | 0 | 1 | 0.97835 | -0.41622 | 0.4 | 1 | 1.1 | 0.9
23 | 1 | 0 | 0 | 0 | 0 | 1 | 0.99097 | -0.17155 | 0.4 | 1 | 1.1 | 0.9
24 | 1 | 0 | 0 | 0 | 0 | 1 | 0.99333 | -0.12639 | 0.4 | 1 | 1.1 | 0.9
57 | 1 | 0.0086081 | 0.0021574 | 0 | 0 | 1 | 0.99025 | -0.18537 | 0.4 | 1 | 1.1 | 0.9
25 | 1 | 0 | 0 | 0 | 0 | 1 | 0.99229 | -0.14651 | 0.4 | 1 | 1.1 | 0.9
50 | 1 | 0.004167 | 0.0010444 | 0 | 0 | 1 | 0.99642 | -0.067624 | 0.4 | 1 | 1.1 | 0.9
65 | 1 | 0.021173 | 0.0053064 | 0 | 0 | 1 | 0.99187 | -0.15463 | 0.4 | 1 | 1.1 | 0.9
48 | 1 | 0.006615 | 0.0016579 | 0 | 0 | 1 | 0.99666 | -0.063084 | 0.4 | 1 | 1.1 | 0.9
28 | 1 | 0.008914 | 0.0022341 | 0 | 0 | 1 | 0.9829 | -0.32729 | 0.4 | 1 | 1.1 | 0.9
32 | 1 | 0 | 0 | 0 | 0 | 1 | 0.98001 | -0.3837 | 0.4 | 1 | 1.1 | 0.9
37 | 1 | 0.0046845 | 0.0011741 | 0 | 0 | 1 | 0.97951 | -0.3935 | 0.4 | 1 | 1.1 | 0.9
49 | 1 | 0.0048379 | 0.0012125 | 0 | 0 | 1 | 0.99992 | -0.0014765 | 0.4 | 1 | 1.1 | 0.9
47 | 3 | 0.016609 | 0.0041626 | 0 | 0 | 1 | 1 | 0 | 0.4 | 1 | 1.1 | 0.9
35 | 1 | 0.0089949 | 0.0022543 | 0 | 0 | 1 | 0.97906 | -0.40222 | 0.4 | 1 | 1.1 | 0.9
33 | 1 | 0.019367 | 0.0048539 | 0 | 0 | 1 | 0.97896 | -0.40417 | 0.4 | 1 | 1.1 | 0.9
34 | 1 | 0.017843 | 0.0044718 | 0 | 0 | 1 | 0.97847 | -0.41385 | 0.4 | 1 | 1.1 | 0.9
36 | 1 | 0.013564 | 0.0033995 | 0 | 0 | 1 | 0.97679 | -0.44677 | 0.4 | 1 | 1.1 | 0.9
38 | 1 | 0.0069725 | 0.0017475 | 0 | 0 | 1 | 0.97644 | -0.45362 | 0.4 | 1 | 1.1 | 0.9
42 | 1 | 0 | 0 | 0 | 0 | 1 | 0.97556 | -0.47101 | 0.4 | 1 | 1.1 | 0.9
43 | 1 | 0.010394 | 0.0026049 | 0 | 0 | 1 | 0.97519 | -0.47825 | 0.4 | 1 | 1.1 | 0.9
44 | 1 | 0.0062576 | 0.0015683 | 0 | 0 | 1 | 0.9753 | -0.47623 | 0.4 | 1 | 1.1 | 0.9
41 | 1 | 0 | 0 | 0 | 0 | 1 | 0.97513 | -0.47949 | 0.4 | 1 | 1.1 | 0.9
39 | 1 | 0.0073848 | 0.0018508 | 0 | 0 | 1 | 0.97494 | -0.48331 | 0.4 | 1 | 1.1 | 0.9
40 | 1 | 0.0046554 | 0.0011668 | 0 | 0 | 1 | 0.97492 | -0.48369 | 0.4 | 1 | 1.1 | 0.9
45 | 1 | 0.0030022 | 0.00075243 | 0 | 0 | 1 | 0.97518 | -0.47843 | 0.4 | 1 | 1.1 | 0.9
64 | 1 | 0.0024111 | 0.00060427 | 0 | 0 | 1 | 0.97523 | -0.47752 | 0.4 | 1 | 1.1 | 0.9
46 | 1 | 0.0039345 | 0.00098607 | 0 | 0 | 1 | 0.9751 | -0.48008 | 0.4 | 1 | 1.1 | 0.9
61 | 1 | 0 | 0 | 0 | 0 | 1 | 0.97484 | -0.48522 | 0.4 | 1 | 1.1 | 0.9
60 | 1 | 0.0042116 | 0.0010555 | 0 | 0 | 1 | 0.97477 | -0.48666 | 0.4 | 1 | 1.1 | 0.9
54 | 1 | 0.0026889 | 0.00067389 | 0 | 0 | 1 | 0.98607 | -0.266 | 0.4 | 1 | 1.1 | 0.9
56 | 1 | 0.0039674 | 0.00099432 | 0 | 0 | 1 | 0.98605 | -0.26637 | 0.4 | 1 | 1.1 | 0.9

## generator_data
GEN_BUS | PG | QG | QMAX | QMIN | VG | MBASE | GEN_STATUS | PMAX | PMIN
47 | 0.34461 | 0.088511 | 10 | -10 | 1 | 100 | 1 | 10 | 0

## branch_data
F_BUS | T_BUS | BR_R | BR_X | BR_B | RATE_A | RATE_B | RATE_C | TAP | SHIFT | BR_STATUS | ANGMIN | ANGMAX | P_in | Q_in | P_out | Q_out
1 | 2 | 1.6752 | 1.0721 | 2.8131e-09 | 0 | 0 | 0 | 0 | 0 | 1 | -90 | 90 | 0.013099 | 0.0032839 | -0.013096 | -0.0032821
1 | 3 | 0.90887 | 0.58168 | 1.5262e-09 | 0 | 0 | 0 | 0 | 0 | 1 | -90 | 90 | -0.015234 | -0.0038189 | 0.015236 | 0.0038202
2 | 4 | 0.41556 | 0.26596 | 6.9784e-10 | 0 | 0 | 0 | 0 | 0 | 1 | -90 | 90 | 0.0029021 | 0.0007273 | -0.0029021 | -0.00072734
3 | 5 | 0.56485 | 0.3615 | 9.4853e-10 | 0 | 0 | 0 | 0 | 0 | 1 | -90 | 90 | -0.019098 | -0.004788 | 0.0191 | 0.0047894
5 | 52 | 0.99305 | 0.63555 | 1.6676e-09 | 0 | 0 | 0 | 0 | 0 | 1 | -90 | 90 | -0.0191 | -0.0047894 | 0.019104 | 0.0047917
52 | 55 | 1.478 | 0.94595 | 2.482e-09 | 0 | 0 | 0 | 0 | 0 | 1 | -90 | 90 | 0.012435 | 0.0031172 | -0.012432 | -0.0031159
52 | 16 | 0.78222 | 0.50062 | 5.2542e-09 | 0 | 0 | 0 | 0 | 0 | 1 | -90 | 90 | 0.2334 | 0.059177 | -0.23294 | -0.05888
52 | 51 | 0.76765 | 0.4913 | 5.1564e-09 | 0 | 0 | 0 | 0 | 0 | 1 | -90 | 90 | -0.26494 | -0.067086 | 0.26553 | 0.067463
55 | 54 | 0.44126 | 0.2824 | 7.4099e-10 | 0 | 0 | 0 | 0 | 0 | 1 | -90 | 90 | 0.0066565 | 0.0016683 | -0.0066563 | -0.0016682
16 | 27 | 0.38916 | 0.24906 | 2.614e-09 | 0 | 0 | 0 | 0 | 0 | 1 | -90 | 90 | 0.15058 | 0.038047 | -0.15048 | -0.037985
16 | 14 | 4.7537 | 3.0424 | 7.9828e-09 | 0 | 0 | 0 | 0 | 0 | 1 | -90 | 90 | 0.082356 | 0.020833 | -0.082002 | -0.020607
51 | 58 | 0.17834 | 0.11414 | 1.1979e-09 | 0 | 0 | 0 | 0 | 0 | 1 | -90 | 90 | -0.26553 | -0.067463 | 0.26567 | 0.06755
6 | 7 | 1.9718 | 1.262 | 3.3112e-09 | 0 | 0 | 0 | 0 | 0 | 1 | -90 | 90 | -0.022403 | -0.0056172 | 0.022414 | 0.005624
6 | 8 | 1.6188 | 1.036 | 2.7184e-09 | 0 | 0 | 0 | 0 | 0 | 1 | -90 | 90 | 0.019298 | 0.004839 | -0.019291 | -0.004835
7 | 9 | 1.9474 | 1.2464 | 3.2703e-09 | 0 | 0 | 0 | 0 | 0 | 1 | -90 | 90 | -0.022414 | -0.005624 | 0.022425 | 0.0056306
9 | 10 | 0.47252 | 0.30241 | 7.9348e-10 | 0 | 0 | 0 | 0 | 0 | 1 | -90 | 90 | -0.027478 | -0.0068972 | 0.027482 | 0.0068996
10 | 11 | 0.86489 | 0.55353 | 1.4524e-09 | 0 | 0 | 0 | 0 | 0 | 1 | -90 | 90 | -0.029118 | -0.0073096 | 0.029126 | 0.0073147
11 | 13 | 0.3489 | 0.2233 | 5.859e-10 | 0 | 0 | 0 | 0 | 0 | 1 | -90 | 90 | -0.029126 | -0.0073147 | 0.029129 | 0.0073167
13 | 12 | 1.3642 | 0.87306 | 2.2908e-09 | 0 | 0 | 0 | 0 | 0 | 1 | -90 | 90 | -0.044677 | -0.011214 | 0.044707 | 0.011233
30 | 31 | 0.63195 | 0.40445 | 4.2449e-09 | 0 | 0 | 0 | 0 | 0 | 1 | -90 | 90 | 0.11412 | 0.028772 | -0.11403 | -0.028714
30 | 29 | 0.45068 | 0.28844 | 3.0273e-09 | 0 | 0 | 0 | 0 | 0 | 1 | -90 | 90 | -0.11412 | -0.028772 | 0.11419 | 0.028813
31 | 32 | 0.29703 | 0.1901 | 1.9952e-09 | 0 | 0 | 0 | 0 | 0 | 1 | -90 | 90 | 0.11403 | 0.028714 | -0.11399 | -0.028687
29 | 28 | 0.68736 | 0.43991 | 4.6171e-09 | 0 | 0 | 0 | 0 | 0 | 1 | -90 | 90 | -0.12668 | -0.031943 | 0.1268 | 0.032021
12 | 14 | 1.6176 | 1.0352 | 2.7163e-09 | 0 | 0 | 0 | 0 | 0 | 1 | -90 | 90 | -0.055216 | -0.013866 | 0.055271 | 0.013901
14 | 15 | 0.39465 | 0.25257 | 6.6272e-10 | 0 | 0 | 0 | 0 | 0 | 1 | -90 | 90 | 0.026731 | 0.0067065 | -0.026728 | -0.0067045
15 | 21 | 0.72853 | 0.46626 | 1.2234e-09 | 0 | 0 | 0 | 0 | 0 | 1 | -90 | 90 | 0.024252 | 0.006084 | -0.024247 | -0.0060811
21 | 19 | 2.5391 | 1.625 | 4.2639e-09 | 0 | 0 | 0 | 0 | 0 | 1 | -90 | 90 | 0.018621 | 0.0046711 | -0.018612 | -0.0046652
27 | 26 | 0.15311 | 0.09799 | 1.0284e-09 | 0 | 0 | 0 | 0 | 0 | 1 | -90 | 90 | 0.14369 | 0.036283 | -0.14366 | -0.036261
19 | 18 | 2.7096 | 1.7341 | 4.5501e-09 | 0 | 0 | 0 | 0 | 0 | 1 | -90 | 90 | 0.0092734 | 0.0023248 | -0.0092708 | -0.0023236
58 | 57 | 0.30785 | 0.19702 | 2.0678e-09 | 0 | 0 | 0 | 0 | 0 | 1 | -90 | 90 | -0.27082 | -0.068841 | 0.27106 | 0.068998
26 | 28 | 0.19391 | 0.1241 | 1.3025e-09 | 0 | 0 | 0 | 0 | 0 | 1 | -90 | 90 | 0.13575 | 0.03428 | -0.13571 | -0.034255
59 | 22 | 0.56303 | 0.36034 | 9.4548e-10 | 0 | 0 | 0 | 0 | 0 | 1 | -90 | 90 | -0.0087439 | -0.0021914 | 0.0087444 | 0.0021916
22 | 23 | 0.98008 | 0.62725 | 1.6458e-09 | 0 | 0 | 0 | 0 | 0 | 1 | -90 | 90 | -0.0087444 | -0.0021916 | 0.0087452 | 0.002192
23 | 24 | 0.6974 | 0.44633 | 4.6845e-09 | 0 | 0 | 0 | 0 | 0 | 1 | -90 | 90 | -0.2886 | -0.073466 | 0.28923 | 0.073869
23 | 57 | 0.21955 | 0.14051 | 1.4747e-09 | 0 | 0 | 0 | 0 | 0 | 1 | -90 | 90 | 0.27986 | 0.071274 | -0.27967 | -0.071155
24 | 25 | 4.1975 | 2.6864 | 7.0488e-09 | 0 | 0 | 0 | 0 | 0 | 1 | -90 | 90 | 0.021201 | 0.0053237 | -0.021181 | -0.0053113
24 | 50 | 0.84964 | 0.54377 | 5.7071e-09 | 0 | 0 | 0 | 0 | 0 | 1 | -90 | 90 | -0.31044 | -0.079192 | 0.31132 | 0.079757
25 | 65 | 1.6933 | 1.0837 | 2.8435e-09 | 0 | 0 | 0 | 0 | 0 | 1 | -90 | 90 | 0.021181 | 0.0053113 | -0.021173 | -0.0053064
50 | 48 | 0.064971 | 0.041582 | 4.3642e-10 | 0 | 0 | 0 | 0 | 0 | 1 | -90 | 90 | -0.31549 | -0.080802 | 0.31556 | 0.080846
48 | 47 | 0.88721 | 0.56781 | 5.9594e-09 | 0 | 0 | 0 | 0 | 0 | 1 | -90 | 90 | -0.32217 | -0.082504 | 0.32316 | 0.083135
32 | 37 | 0.37075 | 0.23728 | 2.4904e-09 | 0 | 0 | 0 | 0 | 0 | 1 | -90 | 90 | 0.11399 | 0.028687 | -0.11394 | -0.028653
37 | 35 | 0.34406 | 0.2202 | 2.3111e-09 | 0 | 0 | 0 | 0 | 0 | 1 | -90 | 90 | 0.10925 | 0.027479 | -0.10921 | -0.02745
49 | 47 | 1.3678 | 0.87539 | 2.2969e-09 | 0 | 0 | 0 | 0 | 0 | 1 | -90 | 90 | -0.0048379 | -0.0012125 | 0.0048382 | 0.0012125
35 | 33 | 0.083611 | 0.053511 | 5.6162e-10 | 0 | 0 | 0 | 0 | 0 | 1 | -90 | 90 | 0.10021 | 0.025196 | -0.1002 | -0.02519
33 | 34 | 0.51527 | 0.32978 | 3.4611e-09 | 0 | 0 | 0 | 0 | 0 | 1 | -90 | 90 | 0.080835 | 0.020336 | -0.080797 | -0.020312
34 | 36 | 2.2464 | 1.4377 | 3.7724e-09 | 0 | 0 | 0 | 0 | 0 | 1 | -90 | 90 | 0.062955 | 0.015841 | -0.062856 | -0.015778
36 | 38 | 0.59503 | 0.38082 | 9.9922e-10 | 0 | 0 | 0 | 0 | 0 | 1 | -90 | 90 | 0.049292 | 0.012378 | -0.049276 | -0.012368
38 | 42 | 1.757 | 1.1245 | 2.9505e-09 | 0 | 0 | 0 | 0 | 0 | 1 | -90 | 90 | 0.042304 | 0.010621 | -0.042269 | -0.010598
42 | 43 | 1.4326 | 0.91685 | 2.4057e-09 | 0 | 0 | 0 | 0 | 0 | 1 | -90 | 90 | 0.021551 | 0.0054037 | -0.021543 | -0.0053992
42 | 44 | 2.5642 | 1.6411 | 4.3059e-09 | 0 | 0 | 0 | 0 | 0 | 1 | -90 | 90 | 0.0086708 | 0.0021733 | -0.0086686 | -0.0021724
42 | 41 | 3.0004 | 1.9203 | 5.0385e-09 | 0 | 0 | 0 | 0 | 0 | 1 | -90 | 90 | 0.012047 | 0.0030215 | -0.012042 | -0.0030188
43 | 45 | 0.067319 | 0.043084 | 1.1305e-10 | 0 | 0 | 0 | 0 | 0 | 1 | -90 | 90 | 0.01115 | 0.0027942 | -0.01115 | -0.0027942
44 | 64 | 2.2852 | 1.4625 | 3.8374e-09 | 0 | 0 | 0 | 0 | 0 | 1 | -90 | 90 | 0.0024112 | 0.00060402 | -0.002411 | -0.00060429
41 | 39 | 1.3526 | 0.86567 | 2.2714e-09 | 0 | 0 | 0 | 0 | 0 | 1 | -90 | 90 | 0.012042 | 0.0030188 | -0.01204 | -0.0030177
39 | 40 | 0.35221 | 0.22541 | 5.9145e-10 | 0 | 0 | 0 | 0 | 0 | 1 | -90 | 90 | 0.0046554 | 0.0011668 | -0.0046553 | -0.0011668
45 | 46 | 0.86355 | 0.55267 | 1.4501e-09 | 0 | 0 | 0 | 0 | 0 | 1 | -90 | 90 | 0.0081479 | 0.0020417 | -0.0081472 | -0.0020414
46 | 61 | 5.2034 | 3.3302 | 8.7379e-09 | 0 | 0 | 0 | 0 | 0 | 1 | -90 | 90 | 0.0042129 | 0.0010553 | -0.0042118 | -0.0010555
61 | 60 | 1.4586 | 0.93353 | 2.4495e-09 | 0 | 0 | 0 | 0 | 0 | 1 | -90 | 90 | 0.0042118 | 0.0010555 | -0.0042115 | -0.0010556
54 | 56 | 0.41301 | 0.26433 | 6.9356e-10 | 0 | 0 | 0 | 0 | 0 | 1 | -90 | 90 | 0.0039674 | 0.00099431 | -0.0039674 | -0.00099433