## bus_data
BUS_I | BUS_TYPE | Pd | Qd | Gs | Bs | area | Vm | Va | baseKV | zone | Vmax | Vmin
1 | 1 | 0.015819 | 0.0039645 | 0 | 0 | 1 | 0.98307 | -0.32604 | 0.4 | 1 | 1.1 | 0.9
19 | 1 | 0.0082537 | 0.0020686 | 0 | 0 | 1 | 0.9829 | -0.32942 | 0.4 | 1 | 1.1 | 0.9
23 | 1 | 0.0092285 | 0.0023129 | 0 | 0 | 1 | 0.98411 | -0.30566 | 0.4 | 1 | 1.1 | 0.9
25 | 1 | 0 | 0 | 0 | 0 | 1 | 0.98275 | -0.33225 | 0.4 | 1 | 1.1 | 0.9
4 | 1 | 0.0099931 | 0.0025045 | 0 | 0 | 1 | 0.98417 | -0.30462 | 0.4 | 1 | 1.1 | 0.9
24 | 1 | 0.005491 | 0.0013762 | 0 | 0 | 1 | 0.99498 | -0.096604 | 0.4 | 1 | 1.1 | 0.9
36 | 1 | 0.0056477 | 0.0014154 | 0 | 0 | 1 | 0.99509 | -0.094322 | 0.4 | 1 | 1.1 | 0.9
29 | 1 | 0.0049368 | 0.0012373 | 0 | 0 | 1 | 0.99477 | -0.10068 | 0.4 | 1 | 1.1 | 0.9
2 | 1 | 0.0045778 | 0.0011473 | 0 | 0 | 1 | 0.99505 | -0.09524 | 0.4 | 1 | 1.1 | 0.9
27 | 1 | 0.007166 | 0.001796 | 0 | 0 | 1 | 0.99541 | -0.088323 | 0.4 | 1 | 1.1 | 0.9
32 | 1 | 0.0069754 | 0.0017482 | 0 | 0 | 1 | 0.9947 | -0.10196 | 0.4 | 1 | 1.1 | 0.9
3 | 1 | 0 | 0 | 0 | 0 | 1 | 0.99547 | -0.087051 | 0.4 | 1 | 1.1 | 0.9
11 | 1 | 0.0048959 | 0.001227 | 0 | 0 | 1 | 0.99467 | -0.10255 | 0.4 | 1 | 1.1 | 0.9
5 | 1 | 0.0037528 | 0.00094053 | 0 | 0 | 1 | 0.99586 | -0.079493 | 0.4 | 1 | 1.1 | 0.9
16 | 1 | 0.006709 | 0.0016814 | 0 | 0 | 1 | 0.99589 | -0.078913 | 0.4 | 1 | 1.1 | 0.9
10 | 1 | 0 | 0 | 0 | 0 | 1 | 0.98539 | -0.28081 | 0.4 | 1 | 1.1 | 0.9
33 | 1 | 0 | 0 | 0 | 0 | 1 | 0.98643 | -0.26045 | 0.4 | 1 | 1.1 | 0.9
15 | 1 | 0.0077684 | 0.0019469 | 0 | 0 | 1 | 0.98517 | -0.28498 | 0.4 | 1 | 1.1 | 0.9
40 | 1 | 0.0052791 | 0.0013231 | 0 | 0 | 1 | 0.99639 | -0.069357 | 0.4 | 1 | 1.1 | 0.9
6 | 1 | 0.0034549 | 0.00086589 | 0 | 0 | 1 | 0.99948 | -0.009912 | 0.4 | 1 | 1.1 | 0.9
31 | 1 | 0.0060501 | 0.0015163 | 0 | 0 | 1 | 0.99775 | -0.043132 | 0.4 | 1 | 1.1 | 0.9
41 | 3 | 0 | 0 | 0 | 0 | 1 | 1 | 0 | 0.4 | 1 | 1.1 | 0.9
43 | 1 | 0.0031994 | 0.00080184 | 0 | 0 | 1 | 0.99695 | -0.058484 | 0.4 | 1 | 1.1 | 0.9
30 | 1 | 0.0064015 | 0.0016044 | 0 | 0 | 1 | 0.9986 | -0.026899 | 0.4 | 1 | 1.1 | 0.9
20 | 1 | 0.0057186 | 0.0014332 | 0 | 0 | 1 | 0.99818 | -0.034554 | 0.4 | 1 | 1.1 | 0.9
7 | 1 | 0.0063862 | 0.0016005 | 0 | 0 | 1 | 0.99769 | -0.044321 | 0.4 | 1 | 1.1 | 0.9
13 | 1 | 0.0060624 | 0.0015194 | 0 | 0 | 1 | 0.99748 | -0.048444 | 0.4 | 1 | 1.1 | 0.9
17 | 1 | 0.067006 | 0.016793 | 0 | 0 | 1 | 0.99705 | -0.056802 | 0.4 | 1 | 1.1 | 0.9
8 | 1 | 0.0030852 | 0.00077322 | 0 | 0 | 1 | 0.99073 | -0.17777 | 0.4 | 1 | 1.1 | 0.9
46 | 1 | 0.0084995 | 0.0021302 | 0 | 0 | 1 | 0.99086 | -0.17529 | 0.4 | 1 | 1.1 | 0.9
26 | 1 | 0.017741 | 0.0044463 | 0 | 0 | 1 | 0.98978 | -0.19624 | 0.4 | 1 | 1.1 | 0.9
38 | 1 | 0.0031091 | 0.00077921 | 0 | 0 | 1 | 0.99103 | -0.17206 | 0.4 | 1 | 1.1 | 0.9
9 | 1 | 0.0044198 | 0.0011077 | 0 | 0 | 1 | 0.99787 | -0.040496 | 0.4 | 1 | 1.1 | 0.9
39 | 1 | 0.0044651 | 0.0011191 | 0 | 0 | 1 | 0.9949 | -0.0973 | 0.4 | 1 | 1.1 | 0.9
44 | 1 | 0.003621 | 0.00090752 | 0 | 0 | 1 | 0.99167 | -0.15959 | 0.4 | 1 | 1.1 | 0.9
21 | 1 | 0.0047839 | 0.001199 | 0 | 0 | 1 | 0.99113 | -0.16961 | 0.4 | 1 | 1.1 | 0.9
45 | 1 | 0.0053114 | 0.0013312 | 0 | 0 | 1 | 0.98612 | -0.26652 | 0.4 | 1 | 1.1 | 0.9
22 | 1 | 0.0033114 | 0.00082991 | 0 | 0 | 1 | 0.98998 | -0.19184 | 0.4 | 1 | 1.1 | 0.9
18 | 1 | 0.0081916 | 0.002053 | 0 | 0 | 1 | 0.98506 | -0.28721 | 0.4 | 1 | 1.1 | 0.9
14 | 1 | 0.0023501 | 0.000589 | 0 | 0 | 1 | 0.98221 | -0.34279 | 0.4 | 1 | 1.1 | 0.9
42 | 1 | 0.0046871 | 0.0011747 | 0 | 0 | 1 | 0.98252 | -0.33683 | 0.4 | 1 | 1.1 | 0.9
12 | 1 | 0.0044454 | 0.0011141 | 0 | 0 | 1 | 0.98213 | -0.34449 | 0.4 | 1 | 1.1 | 0.9
34 | 1 | 0.0032751 | 0.00082082 | 0 | 0 | 1 | 0.99475 | -0.1009 | 0.4 | 1 | 1.1 | 0.9
37 | 1 | 0.0061915 | 0.0015517 | 0 | 0 | 1 | 0.991 | -0.17222 | 0.4 | 1 | 1.1 | 0.9
35 | 1 | 0.032807 | 0.0082223 | 0 | 0 | 1 | 0.99118 | -0.16905 | 0.4 | 1 | 1.1 | 0.9

## generator_data
GEN_BUS | PG | QG | QMAX | QMIN | VG | MBASE | GEN_STATUS | PMAX | PMIN
41 | 0.33345 | 0.08449 | 10 | -10 | 1 | 100 | 1 | 10 | 0

## branch_data
F_BUS | T_BUS | BR_R | BR_X | BR_B | RATE_A | RATE_B | RATE_C | TAP | SHIFT | BR_STATUS | ANGMIN | ANGMAX | P_in | Q_in | P_out | Q_out
1 | 19 | 0.74171 | 0.4747 | 1.2455e-09 | 0 | 0 | 0 | 0 | 0 | 1 | -90 | 90 | 0.019746 | 0.0049511 | -0.019742 | -0.0049492
1 | 23 | 2.486 | 1.5911 | 4.1747e-09 | 0 | 0 | 0 | 0 | 0 | 1 | -90 | 90 | -0.035564 | -0.0089156 | 0.035599 | 0.0089374
19 | 25 | 1.0669 | 0.68284 | 1.7917e-09 | 0 | 0 | 0 | 0 | 0 | 1 | -90 | 90 | 0.011489 | 0.0028806 | -0.011487 | -0.0028797
23 | 4 | 0.10063 | 0.064401 | 1.6898e-10 | 0 | 0 | 0 | 0 | 0 | 1 | -90 | 90 | -0.044827 | -0.01125 | 0.04483 | 0.011252
25 | 42 | 1.7266 | 1.105 | 2.8994e-09 | 0 | 0 | 0 | 0 | 0 | 1 | -90 | 90 | 0.011487 | 0.0028797 | -0.011485 | -0.0028784
4 | 10 | 1.8891 | 1.209 | 3.1723e-09 | 0 | 0 | 0 | 0 | 0 | 1 | -90 | 90 | -0.054823 | -0.013756 | 0.054885 | 0.013796
24 | 36 | 0.73894 | 0.47292 | 1.2409e-09 | 0 | 0 | 0 | 0 | 0 | 1 | -90 | 90 | -0.013704 | -0.0034349 | 0.013706 | 0.0034357
24 | 29 | 2.2017 | 1.4091 | 3.6973e-09 | 0 | 0 | 0 | 0 | 0 | 1 | -90 | 90 | 0.0082135 | 0.0020587 | -0.0082119 | -0.0020581
36 | 3 | 1.6682 | 1.0676 | 2.8013e-09 | 0 | 0 | 0 | 0 | 0 | 1 | -90 | 90 | -0.019354 | -0.0048512 | 0.01936 | 0.0048552
29 | 34 | 0.30105 | 0.19267 | 5.0554e-10 | 0 | 0 | 0 | 0 | 0 | 1 | -90 | 90 | 0.0032751 | 0.00082079 | -0.0032751 | -0.00082082
2 | 27 | 1.8667 | 1.1947 | 3.1347e-09 | 0 | 0 | 0 | 0 | 0 | 1 | -90 | 90 | -0.016453 | -0.0041246 | 0.016459 | 0.0041277
2 | 32 | 2.513 | 1.6083 | 4.22e-09 | 0 | 0 | 0 | 0 | 0 | 1 | -90 | 90 | 0.011875 | 0.0029772 | -0.011871 | -0.0029752
27 | 3 | 0.23914 | 0.15305 | 4.0159e-10 | 0 | 0 | 0 | 0 | 0 | 1 | -90 | 90 | -0.023624 | -0.0059237 | 0.023626 | 0.0059246
32 | 11 | 0.53365 | 0.34154 | 8.9615e-10 | 0 | 0 | 0 | 0 | 0 | 1 | -90 | 90 | 0.004896 | 0.001227 | -0.0048959 | -0.001227
3 | 5 | 0.78163 | 0.50025 | 1.3126e-09 | 0 | 0 | 0 | 0 | 0 | 1 | -90 | 90 | -0.042986 | -0.01078 | 0.043002 | 0.01079
5 | 16 | 0.055118 | 0.035276 | 9.2559e-11 | 0 | 0 | 0 | 0 | 0 | 1 | -90 | 90 | -0.046755 | -0.01173 | 0.046756 | 0.011731
16 | 40 | 0.79546 | 0.5091 | 1.3358e-09 | 0 | 0 | 0 | 0 | 0 | 1 | -90 | 90 | -0.053465 | -0.013412 | 0.053489 | 0.013428
10 | 33 | 1.2543 | 0.80275 | 2.1063e-09 | 0 | 0 | 0 | 0 | 0 | 1 | -90 | 90 | -0.070849 | -0.017798 | 0.070918 | 0.017842
10 | 15 | 1.1364 | 0.72731 | 1.9084e-09 | 0 | 0 | 0 | 0 | 0 | 1 | -90 | 90 | 0.015964 | 0.0040022 | -0.015961 | -0.0040003
33 | 45 | 4.9863 | 3.1912 | 8.3734e-09 | 0 | 0 | 0 | 0 | 0 | 1 | -90 | 90 | 0.0053129 | 0.0013313 | -0.0053114 | -0.0013312
33 | 22 | 3.9481 | 2.5268 | 6.63e-09 | 0 | 0 | 0 | 0 | 0 | 1 | -90 | 90 | -0.076231 | -0.019173 | 0.076481 | 0.019333
15 | 18 | 1.1822 | 0.75658 | 1.9852e-09 | 0 | 0 | 0 | 0 | 0 | 1 | -90 | 90 | 0.0081924 | 0.0020534 | -0.0081916 | -0.002053
40 | 43 | 0.82459 | 0.52774 | 1.3847e-09 | 0 | 0 | 0 | 0 | 0 | 1 | -90 | 90 | -0.058768 | -0.014751 | 0.058799 | 0.01477
6 | 31 | 2.1849 | 1.3984 | 3.6691e-09 | 0 | 0 | 0 | 0 | 0 | 1 | -90 | 90 | 0.068202 | 0.017186 | -0.068094 | -0.017117
6 | 41 | 0.62178 | 0.39794 | 1.0441e-09 | 0 | 0 | 0 | 0 | 0 | 1 | -90 | 90 | -0.071657 | -0.018052 | 0.071691 | 0.018074
31 | 43 | 1.1056 | 0.70759 | 1.8566e-09 | 0 | 0 | 0 | 0 | 0 | 1 | -90 | 90 | 0.062044 | 0.015601 | -0.061998 | -0.015572
41 | 30 | 1.4023 | 0.8975 | 2.3549e-09 | 0 | 0 | 0 | 0 | 0 | 1 | -90 | 90 | 0.086073 | 0.021656 | -0.085963 | -0.021586
41 | 20 | 0.88942 | 0.56923 | 2.9872e-09 | 0 | 0 | 0 | 0 | 0 | 1 | -90 | 90 | 0.17569 | 0.04476 | -0.1754 | -0.044573
30 | 7 | 0.97923 | 0.62671 | 1.6444e-09 | 0 | 0 | 0 | 0 | 0 | 1 | -90 | 90 | 0.079561 | 0.019981 | -0.079495 | -0.019939
20 | 9 | 0.15784 | 0.10102 | 5.301e-10 | 0 | 0 | 0 | 0 | 0 | 1 | -90 | 90 | 0.16968 | 0.04314 | -0.16963 | -0.043109
7 | 13 | 0.25173 | 0.16111 | 4.2272e-10 | 0 | 0 | 0 | 0 | 0 | 1 | -90 | 90 | 0.073109 | 0.018339 | -0.073095 | -0.01833
13 | 17 | 0.556 | 0.35584 | 9.3367e-10 | 0 | 0 | 0 | 0 | 0 | 1 | -90 | 90 | 0.067032 | 0.01681 | -0.067006 | -0.016793
8 | 46 | 0.52478 | 0.33586 | 8.8125e-10 | 0 | 0 | 0 | 0 | 0 | 1 | -90 | 90 | -0.020842 | -0.0052288 | 0.020844 | 0.0052303
8 | 26 | 4.5756 | 2.9284 | 7.6836e-09 | 0 | 0 | 0 | 0 | 0 | 1 | -90 | 90 | 0.017757 | 0.0044556 | -0.017741 | -0.0044463
46 | 38 | 0.48383 | 0.30965 | 8.1249e-10 | 0 | 0 | 0 | 0 | 0 | 1 | -90 | 90 | -0.029344 | -0.0073604 | 0.029348 | 0.0073632
38 | 35 | 0.40923 | 0.26191 | 6.8721e-10 | 0 | 0 | 0 | 0 | 0 | 1 | -90 | 90 | -0.032457 | -0.0081424 | 0.032462 | 0.0081454
9 | 39 | 1.5443 | 0.98837 | 5.1867e-09 | 0 | 0 | 0 | 0 | 0 | 1 | -90 | 90 | 0.16521 | 0.042001 | -0.16476 | -0.041713
39 | 44 | 4 | 2.56 | 6.7171e-09 | 0 | 0 | 0 | 0 | 0 | 1 | -90 | 90 | 0.069125 | 0.017425 | -0.06892 | -0.017294
39 | 21 | 3.5377 | 2.2641 | 5.9407e-09 | 0 | 0 | 0 | 0 | 0 | 1 | -90 | 90 | 0.09117 | 0.02317 | -0.090854 | -0.022968
44 | 35 | 0.6387 | 0.40877 | 1.0725e-09 | 0 | 0 | 0 | 0 | 0 | 1 | -90 | 90 | 0.065299 | 0.016386 | -0.065269 | -0.016368
21 | 22 | 1.2319 | 0.7884 | 2.0686e-09 | 0 | 0 | 0 | 0 | 0 | 1 | -90 | 90 | 0.079878 | 0.020217 | -0.079793 | -0.020163
21 | 37 | 1.8565 | 1.1882 | 3.1176e-09 | 0 | 0 | 0 | 0 | 0 | 1 | -90 | 90 | 0.0061922 | 0.0015519 | -0.0061915 | -0.0015517
14 | 42 | 3.7876 | 2.4241 | 6.3604e-09 | 0 | 0 | 0 | 0 | 0 | 1 | -90 | 90 | -0.0067958 | -0.0017031 | 0.0067977 | 0.0017037
14 | 12 | 1.6617 | 1.0635 | 2.7904e-09 | 0 | 0 | 0 | 0 | 0 | 1 | -90 | 90 | 0.0044457 | 0.0011141 | -0.0044453 | -0.0011141