## bus_data
BUS_I | BUS_TYPE | Pd | Qd | Gs | Bs | area | Vm | Va | baseKV | zone | Vmax | Vmin
1 | 1 | 0.0074346 | 0.0018633 | 0 | 0 | 1 | 0.99528 | -0.090748 | 0.4 | 1 | 1.1 | 0.9
2 | 1 | 0 | 0 | 0 | 0 | 1 | 0.99557 | -0.085143 | 0.4 | 1 | 1.1 | 0.9
3 | 1 | 0.039517 | 0.009904 | 0 | 0 | 1 | 0.9958 | -0.080798 | 0.4 | 1 | 1.1 | 0.9
4 | 1 | 0.0021145 | 0.00052994 | 0 | 0 | 1 | 0.9955 | -0.086559 | 0.4 | 1 | 1.1 | 0.9
16 | 1 | 0.065984 | 0.016537 | 0 | 0 | 1 | 0.99614 | -0.074091 | 0.4 | 1 | 1.1 | 0.9
12 | 3 | 0 | 0 | 0 | 0 | 1 | 1 | 0 | 0.4 | 1 | 1.1 | 0.9
5 | 1 | 0.010771 | 0.0026995 | 0 | 0 | 1 | 0.9882 | -0.22706 | 0.4 | 1 | 1.1 | 0.9
6 | 1 | 0.0086221 | 0.0021609 | 0 | 0 | 1 | 0.98793 | -0.23225 | 0.4 | 1 | 1.1 | 0.9
7 | 1 | 0.064651 | 0.016203 | 0 | 0 | 1 | 0.98924 | -0.20697 | 0.4 | 1 | 1.1 | 0.9
8 | 1 | 0.0068474 | 0.0017161 | 0 | 0 | 1 | 0.98747 | -0.24136 | 0.4 | 1 | 1.1 | 0.9
9 | 1 | 0.045871 | 0.011496 | 0 | 0 | 1 | 0.99193 | -0.15471 | 0.4 | 1 | 1.1 | 0.9
14 | 1 | 0.0048923 | 0.0012261 | 0 | 0 | 1 | 0.98717 | -0.24708 | 0.4 | 1 | 1.1 | 0.9
18 | 1 | 0.023361 | 0.0058547 | 0 | 0 | 1 | 0.99207 | -0.15215 | 0.4 | 1 | 1.1 | 0.9
13 | 1 | 0.0057392 | 0.0014384 | 0 | 0 | 1 | 0.98716 | -0.24731 | 0.4 | 1 | 1.1 | 0.9
19 | 1 | 0 | 0 | 0 | 0 | 1 | 0.99379 | -0.11893 | 0.4 | 1 | 1.1 | 0.9
10 | 1 | 0.047775 | 0.011974 | 0 | 0 | 1 | 0.996 | -0.07701 | 0.4 | 1 | 1.1 | 0.9
11 | 1 | 0.076855 | 0.019262 | 0 | 0 | 1 | 0.99729 | -0.052141 | 0.4 | 1 | 1.1 | 0.9
17 | 1 | 0.04613 | 0.011561 | 0 | 0 | 1 | 0.9989 | -0.020974 | 0.4 | 1 | 1.1 | 0.9
20 | 1 | 0 | 0 | 0 | 0 | 1 | 0.9956 | -0.084052 | 0.4 | 1 | 1.1 | 0.9
15 | 1 | 0.0049693 | 0.0012454 | 0 | 0 | 1 | 0.98707 | -0.24912 | 0.4 | 1 | 1.1 | 0.9

## generator_data
GEN_BUS | PG | QG | QMAX | QMIN | VG | MBASE | GEN_STATUS | PMAX | PMIN
12 | 0.46401 | 0.11725 | 10 | -10 | 1 | 100 | 1 | 10 | 0

## branch_data
F_BUS | T_BUS | BR_R | BR_X | BR_B | RATE_A | RATE_B | RATE_C | TAP | SHIFT | BR_STATUS | ANGMIN | ANGMAX | P_in | Q_in | P_out | Q_out
1 | 2 | 3.348 | 2.1427 | 5.6222e-09 | 0 | 0 | 0 | 0 | 0 | 1 | -90 | 90 | -0.0074346 | -0.0018633 | 0.0074365 | 0.001864
2 | 3 | 2.0213 | 1.2936 | 3.3943e-09 | 0 | 0 | 0 | 0 | 0 | 1 | -90 | 90 | -0.0095512 | -0.0023935 | 0.0095531 | 0.0023945
2 | 4 | 2.9737 | 1.9032 | 4.9936e-09 | 0 | 0 | 0 | 0 | 0 | 1 | -90 | 90 | 0.0021146 | 0.00052954 | -0.0021145 | -0.00052994
3 | 16 | 0.60771 | 0.38894 | 1.0205e-09 | 0 | 0 | 0 | 0 | 0 | 1 | -90 | 90 | -0.049071 | -0.012298 | 0.049086 | 0.012308
16 | 12 | 2.8754 | 1.8402 | 4.8285e-09 | 0 | 0 | 0 | 0 | 0 | 1 | -90 | 90 | -0.11507 | -0.028846 | 0.11548 | 0.029106
12 | 17 | 0.42328 | 0.2709 | 1.4216e-09 | 0 | 0 | 0 | 0 | 0 | 1 | -90 | 90 | 0.22354 | 0.056676 | -0.22331 | -0.056532
12 | 11 | 1.8702 | 1.1969 | 3.1405e-09 | 0 | 0 | 0 | 0 | 0 | 1 | -90 | 90 | 0.125 | 0.03147 | -0.12469 | -0.031271
5 | 6 | 0.7309 | 0.46778 | 1.2274e-09 | 0 | 0 | 0 | 0 | 0 | 1 | -90 | 90 | 0.031092 | 0.0078002 | -0.031085 | -0.0077954
5 | 7 | 2.1042 | 1.3467 | 3.5336e-09 | 0 | 0 | 0 | 0 | 0 | 1 | -90 | 90 | -0.041864 | -0.0105 | 0.041904 | 0.010525
6 | 8 | 1.7741 | 1.1354 | 2.9791e-09 | 0 | 0 | 0 | 0 | 0 | 1 | -90 | 90 | 0.022463 | 0.0056345 | -0.022453 | -0.0056286
7 | 9 | 2.1584 | 1.3814 | 3.6245e-09 | 0 | 0 | 0 | 0 | 0 | 1 | -90 | 90 | -0.10655 | -0.026728 | 0.10682 | 0.026898
8 | 14 | 1.6021 | 1.0254 | 2.6904e-09 | 0 | 0 | 0 | 0 | 0 | 1 | -90 | 90 | 0.015606 | 0.0039125 | -0.015601 | -0.00391
9 | 18 | 0.073934 | 0.047318 | 2.4831e-10 | 0 | 0 | 0 | 0 | 0 | 1 | -90 | 90 | -0.15269 | -0.038395 | 0.15271 | 0.038406
14 | 13 | 0.09522 | 0.060941 | 1.599e-10 | 0 | 0 | 0 | 0 | 0 | 1 | -90 | 90 | 0.010709 | 0.0026839 | -0.010709 | -0.0026838
18 | 19 | 0.83534 | 0.53462 | 2.8055e-09 | 0 | 0 | 0 | 0 | 0 | 1 | -90 | 90 | -0.17607 | -0.044261 | 0.17635 | 0.04444
13 | 15 | 1.5873 | 1.0158 | 2.6654e-09 | 0 | 0 | 0 | 0 | 0 | 1 | -90 | 90 | 0.0049697 | 0.0012454 | -0.0049692 | -0.0012454
19 | 20 | 0.88035 | 0.56342 | 2.9567e-09 | 0 | 0 | 0 | 0 | 0 | 1 | -90 | 90 | -0.17635 | -0.04444 | 0.17665 | 0.044628
10 | 11 | 2.3176 | 1.4833 | 3.8919e-09 | 0 | 0 | 0 | 0 | 0 | 1 | -90 | 90 | -0.047775 | -0.011974 | 0.047832 | 0.01201
17 | 20 | 1.6001 | 1.0241 | 5.374e-09 | 0 | 0 | 0 | 0 | 0 | 1 | -90 | 90 | 0.17718 | 0.044971 | -0.17665 | -0.044628