## bus_data
BUS_I | BUS_TYPE | Pd | Qd | Gs | Bs | area | Vm | Va | baseKV | zone | Vmax | Vmin
1 | 1 | 0.011909 | 0.0029847 | 0 | 0 | 1 | 0.99602 | -0.076595 | 0.4 | 1 | 1.1 | 0.9
2 | 1 | 0.0059243 | 0.0014848 | 0 | 0 | 1 | 0.9958 | -0.080716 | 0.4 | 1 | 1.1 | 0.9
3 | 1 | 0 | 0 | 0 | 0 | 1 | 0.99626 | -0.071893 | 0.4 | 1 | 1.1 | 0.9
4 | 1 | 0 | 0 | 0 | 0 | 1 | 0.99687 | -0.060105 | 0.4 | 1 | 1.1 | 0.9
30 | 1 | 0 | 0 | 0 | 0 | 1 | 0.99677 | -0.062039 | 0.4 | 1 | 1.1 | 0.9
14 | 1 | 0.021181 | 0.0053085 | 0 | 0 | 1 | 0.99837 | -0.031337 | 0.4 | 1 | 1.1 | 0.9
32 | 1 | 0.0081149 | 0.0020338 | 0 | 0 | 1 | 0.99654 | -0.066579 | 0.4 | 1 | 1.1 | 0.9
31 | 1 | 0.0056709 | 0.0014213 | 0 | 0 | 1 | 0.9966 | -0.065417 | 0.4 | 1 | 1.1 | 0.9
6 | 1 | 0 | 0 | 0 | 0 | 1 | 0.99146 | -0.16381 | 0.4 | 1 | 1.1 | 0.9
7 | 1 | 0.0092706 | 0.0023234 | 0 | 0 | 1 | 0.99162 | -0.16069 | 0.4 | 1 | 1.1 | 0.9
5 | 1 | 0.0042556 | 0.0010666 | 0 | 0 | 1 | 0.99134 | -0.16607 | 0.4 | 1 | 1.1 | 0.9
12 | 1 | 0.0064937 | 0.0016275 | 0 | 0 | 1 | 0.99934 | -0.01264 | 0.4 | 1 | 1.1 | 0.9
24 | 1 | 0 | 0 | 0 | 0 | 1 | 0.99224 | -0.14869 | 0.4 | 1 | 1.1 | 0.9
22 | 1 | 0.010602 | 0.0026572 | 0 | 0 | 1 | 0.99245 | -0.14464 | 0.4 | 1 | 1.1 | 0.9
8 | 1 | 0.0026552 | 0.00066544 | 0 | 0 | 1 | 0.98377 | -0.31281 | 0.4 | 1 | 1.1 | 0.9
9 | 1 | 0 | 0 | 0 | 0 | 1 | 0.98379 | -0.31235 | 0.4 | 1 | 1.1 | 0.9
10 | 1 | 0.01288 | 0.0032279 | 0 | 0 | 1 | 0.98398 | -0.30868 | 0.4 | 1 | 1.1 | 0.9
11 | 1 | 0.0048242 | 0.0012091 | 0 | 0 | 1 | 0.98377 | -0.31271 | 0.4 | 1 | 1.1 | 0.9
16 | 1 | 0.0069268 | 0.001736 | 0 | 0 | 1 | 0.98399 | -0.30847 | 0.4 | 1 | 1.1 | 0.9
17 | 1 | 0.0094694 | 0.0023733 | 0 | 0 | 1 | 0.98457 | -0.29716 | 0.4 | 1 | 1.1 | 0.9
13 | 3 | 0.018576 | 0.0046555 | 0 | 0 | 1 | 1 | 0 | 0.4 | 1 | 1.1 | 0.9
15 | 1 | 0.0075284 | 0.0018868 | 0 | 0 | 1 | 0.99847 | -0.029195 | 0.4 | 1 | 1.1 | 0.9
18 | 1 | 0.016747 | 0.0041973 | 0 | 0 | 1 | 0.99807 | -0.036868 | 0.4 | 1 | 1.1 | 0.9
19 | 1 | 0.01243 | 0.0031152 | 0 | 0 | 1 | 0.9953 | -0.089836 | 0.4 | 1 | 1.1 | 0.9
29 | 1 | 0.0046471 | 0.0011647 | 0 | 0 | 1 | 0.98597 | -0.26986 | 0.4 | 1 | 1.1 | 0.9
34 | 1 | 0.0094054 | 0.0023572 | 0 | 0 | 1 | 0.98499 | -0.28903 | 0.4 | 1 | 1.1 | 0.9
28 | 1 | 0.011807 | 0.002959 | 0 | 0 | 1 | 0.98803 | -0.22979 | 0.4 | 1 | 1.1 | 0.9
20 | 1 | 0.0083235 | 0.0020861 | 0 | 0 | 1 | 0.99516 | -0.092345 | 0.4 | 1 | 1.1 | 0.9
23 | 1 | 0 | 0 | 0 | 0 | 1 | 0.99347 | -0.12494 | 0.4 | 1 | 1.1 | 0.9
25 | 1 | 0 | 0 | 0 | 0 | 1 | 0.99214 | -0.15041 | 0.4 | 1 | 1.1 | 0.9
21 | 1 | 0.0095773 | 0.0024003 | 0 | 0 | 1 | 0.99305 | -0.13292 | 0.4 | 1 | 1.1 | 0.9
27 | 1 | 0.0079469 | 0.0019917 | 0 | 0 | 1 | 0.98909 | -0.20928 | 0.4 | 1 | 1.1 | 0.9
26 | 1 | 0.0048602 | 0.0012181 | 0 | 0 | 1 | 0.98903 | -0.21054 | 0.4 | 1 | 1.1 | 0.9
33 | 1 | 0.0043965 | 0.0011019 | 0 | 0 | 1 | 0.98495 | -0.28983 | 0.4 | 1 | 1.1 | 0.9

## generator_data
GEN_BUS | PG | QG | QMAX | QMIN | VG | MBASE | GEN_STATUS | PMAX | PMIN
13 | 0.238 | 0.060251 | 10 | -10 | 1 | 100 | 1 | 10 | 0

## branch_data
F_BUS | T_BUS | BR_R | BR_X | BR_B | RATE_A | RATE_B | RATE_C | TAP | SHIFT | BR_STATUS | ANGMIN | ANGMAX | P_in | Q_in | P_out | Q_out
1 | 2 | 3.0921 | 1.9789 | 5.1924e-09 | 0 | 0 | 0 | 0 | 0 | 1 | -90 | 90 | 0.0059254 | 0.001485 | -0.0059243 | -0.0014848
1 | 3 | 1.1727 | 0.75053 | 1.9693e-09 | 0 | 0 | 0 | 0 | 0 | 1 | -90 | 90 | -0.017835 | -0.0044697 | 0.017839 | 0.0044721
3 | 4 | 2.9422 | 1.883 | 4.9407e-09 | 0 | 0 | 0 | 0 | 0 | 1 | -90 | 90 | -0.017839 | -0.0044721 | 0.017849 | 0.004478
4 | 30 | 0.62484 | 0.3999 | 1.0493e-09 | 0 | 0 | 0 | 0 | 0 | 1 | -90 | 90 | 0.01379 | 0.0034566 | -0.013788 | -0.0034559
4 | 14 | 4.0579 | 2.5971 | 6.8143e-09 | 0 | 0 | 0 | 0 | 0 | 1 | -90 | 90 | -0.031638 | -0.0079346 | 0.031682 | 0.0079617
30 | 32 | 2.4904 | 1.5938 | 4.182e-09 | 0 | 0 | 0 | 0 | 0 | 1 | -90 | 90 | 0.0081166 | 0.0020345 | -0.0081149 | -0.0020338
30 | 31 | 2.6519 | 1.6972 | 4.4532e-09 | 0 | 0 | 0 | 0 | 0 | 1 | -90 | 90 | 0.0056718 | 0.0014214 | -0.0056709 | -0.0014213
14 | 12 | 1.5834 | 1.0134 | 2.659e-09 | 0 | 0 | 0 | 0 | 0 | 1 | -90 | 90 | -0.052863 | -0.01327 | 0.05291 | 0.0133
6 | 7 | 3.2306 | 2.0676 | 5.425e-09 | 0 | 0 | 0 | 0 | 0 | 1 | -90 | 90 | -0.004256 | -0.0010665 | 0.0042567 | 0.0010663
6 | 5 | 2.3404 | 1.4979 | 3.9302e-09 | 0 | 0 | 0 | 0 | 0 | 1 | -90 | 90 | 0.004256 | 0.0010665 | -0.0042556 | -0.0010666
7 | 24 | 3.9104 | 2.5027 | 6.5667e-09 | 0 | 0 | 0 | 0 | 0 | 1 | -90 | 90 | -0.013527 | -0.0033898 | 0.013535 | 0.0033941
12 | 13 | 0.95474 | 0.61103 | 1.6033e-09 | 0 | 0 | 0 | 0 | 0 | 1 | -90 | 90 | -0.059404 | -0.014928 | 0.05944 | 0.01495
24 | 22 | 1.322 | 0.84606 | 2.2199e-09 | 0 | 0 | 0 | 0 | 0 | 1 | -90 | 90 | -0.013535 | -0.0033941 | 0.013538 | 0.0033955
22 | 21 | 2.1451 | 1.3728 | 3.6021e-09 | 0 | 0 | 0 | 0 | 0 | 1 | -90 | 90 | -0.02414 | -0.0060527 | 0.024153 | 0.006061
8 | 9 | 0.75602 | 0.48385 | 1.2696e-09 | 0 | 0 | 0 | 0 | 0 | 1 | -90 | 90 | -0.0026551 | -0.00066545 | 0.0026552 | 0.00066536
9 | 10 | 2.1286 | 1.3623 | 3.5745e-09 | 0 | 0 | 0 | 0 | 0 | 1 | -90 | 90 | -0.0074795 | -0.0018744 | 0.0074808 | 0.0018749
9 | 11 | 0.32518 | 0.20812 | 5.4607e-10 | 0 | 0 | 0 | 0 | 0 | 1 | -90 | 90 | 0.0048243 | 0.0012091 | -0.0048242 | -0.0012091
10 | 16 | 0.04386 | 0.02807 | 7.3653e-11 | 0 | 0 | 0 | 0 | 0 | 1 | -90 | 90 | -0.02036 | -0.0051029 | 0.02036 | 0.005103
16 | 17 | 1.7996 | 1.1517 | 3.022e-09 | 0 | 0 | 0 | 0 | 0 | 1 | -90 | 90 | -0.027287 | -0.006839 | 0.027302 | 0.0068481
17 | 29 | 3.2322 | 2.0686 | 5.4277e-09 | 0 | 0 | 0 | 0 | 0 | 1 | -90 | 90 | -0.036771 | -0.0092214 | 0.036819 | 0.0092515
13 | 15 | 0.82401 | 0.52737 | 2.7675e-09 | 0 | 0 | 0 | 0 | 0 | 1 | -90 | 90 | 0.15998 | 0.040645 | -0.15976 | -0.040501
15 | 18 | 0.22691 | 0.14522 | 7.6209e-10 | 0 | 0 | 0 | 0 | 0 | 1 | -90 | 90 | 0.15223 | 0.038614 | -0.15217 | -0.038578
18 | 19 | 1.7562 | 1.124 | 2.9492e-09 | 0 | 0 | 0 | 0 | 0 | 1 | -90 | 90 | 0.13543 | 0.034381 | -0.13508 | -0.034161
19 | 20 | 0.091396 | 0.058493 | 1.5348e-10 | 0 | 0 | 0 | 0 | 0 | 1 | -90 | 90 | 0.12265 | 0.031046 | -0.12264 | -0.031037
29 | 34 | 6.0467 | 3.8699 | 1.0154e-08 | 0 | 0 | 0 | 0 | 0 | 1 | -90 | 90 | 0.013815 | 0.0034662 | -0.013802 | -0.0034591
29 | 28 | 3.1691 | 2.0282 | 5.3218e-09 | 0 | 0 | 0 | 0 | 0 | 1 | -90 | 90 | -0.055281 | -0.013882 | 0.055387 | 0.01395
34 | 33 | 0.78381 | 0.50164 | 1.3162e-09 | 0 | 0 | 0 | 0 | 0 | 1 | -90 | 90 | 0.0043966 | 0.0011018 | -0.0043965 | -0.0011019
28 | 26 | 1.2582 | 0.80525 | 2.1129e-09 | 0 | 0 | 0 | 0 | 0 | 1 | -90 | 90 | -0.067193 | -0.016909 | 0.067255 | 0.016948
20 | 23 | 1.2723 | 0.81429 | 2.1366e-09 | 0 | 0 | 0 | 0 | 0 | 1 | -90 | 90 | 0.11431 | 0.028951 | -0.11413 | -0.028836
23 | 25 | 1.4096 | 0.90215 | 2.3671e-09 | 0 | 0 | 0 | 0 | 0 | 1 | -90 | 90 | 0.080391 | 0.020367 | -0.080293 | -0.020305
23 | 21 | 1.0463 | 0.66964 | 1.757e-09 | 0 | 0 | 0 | 0 | 0 | 1 | -90 | 90 | 0.033743 | 0.0084693 | -0.033731 | -0.0084613
25 | 27 | 3.2437 | 2.076 | 5.4471e-09 | 0 | 0 | 0 | 0 | 0 | 1 | -90 | 90 | 0.080293 | 0.020305 | -0.080067 | -0.02016
27 | 26 | 0.076876 | 0.049201 | 1.291e-10 | 0 | 0 | 0 | 0 | 0 | 1 | -90 | 90 | 0.07212 | 0.018169 | -0.072115 | -0.018166