## bus_data
BUS_I | BUS_TYPE | Pd | Qd | Gs | Bs | area | Vm | Va | baseKV | zone | Vmax | Vmin
1 | 1 | 0.0072658 | 0.001821 | 0 | 0 | 1 | 0.99188 | -0.15599 | 0.4 | 1 | 1.1 | 0.9
2 | 1 | 0 | 0 | 0 | 0 | 1 | 0.99201 | -0.15336 | 0.4 | 1 | 1.1 | 0.9
6 | 1 | 0.021766 | 0.0054551 | 0 | 0 | 1 | 0.99208 | -0.15201 | 0.4 | 1 | 1.1 | 0.9
4 | 1 | 0 | 0 | 0 | 0 | 1 | 0.99196 | -0.15433 | 0.4 | 1 | 1.1 | 0.9
11 | 1 | 0.01151 | 0.0028846 | 0 | 0 | 1 | 0.99176 | -0.15818 | 0.4 | 1 | 1.1 | 0.9
12 | 1 | 0 | 0 | 0 | 0 | 1 | 0.99256 | -0.14282 | 0.4 | 1 | 1.1 | 0.9
8 | 1 | 0.026608 | 0.0066686 | 0 | 0 | 1 | 0.99101 | -0.1728 | 0.4 | 1 | 1.1 | 0.9
7 | 1 | 0.0072906 | 0.0018272 | 0 | 0 | 1 | 0.99116 | -0.16984 | 0.4 | 1 | 1.1 | 0.9
13 | 1 | 0.0071297 | 0.0017869 | 0 | 0 | 1 | 0.99127 | -0.16777 | 0.4 | 1 | 1.1 | 0.9
21 | 1 | 0 | 0 | 0 | 0 | 1 | 0.99418 | -0.11149 | 0.4 | 1 | 1.1 | 0.9
9 | 1 | 0.0062317 | 0.0015618 | 0 | 0 | 1 | 0.99096 | -0.1737 | 0.4 | 1 | 1.1 | 0.9
14 | 1 | 0.014869 | 0.0037266 | 0 | 0 | 1 | 0.99144 | -0.16453 | 0.4 | 1 | 1.1 | 0.9
10 | 1 | 0 | 0 | 0 | 0 | 1 | 0.98731 | -0.24387 | 0.4 | 1 | 1.1 | 0.9
36 | 1 | 0 | 0 | 0 | 0 | 1 | 0.98708 | -0.24833 | 0.4 | 1 | 1.1 | 0.9
37 | 1 | 0.0027548 | 0.00069041 | 0 | 0 | 1 | 0.98751 | -0.24007 | 0.4 | 1 | 1.1 | 0.9
35 | 1 | 0.011108 | 0.002784 | 0 | 0 | 1 | 0.98691 | -0.25163 | 0.4 | 1 | 1.1 | 0.9
50 | 1 | 0.0028841 | 0.00072281 | 0 | 0 | 1 | 0.98773 | -0.23581 | 0.4 | 1 | 1.1 | 0.9
22 | 1 | 0.0067559 | 0.0016932 | 0 | 0 | 1 | 0.99678 | -0.061462 | 0.4 | 1 | 1.1 | 0.9
20 | 1 | 0.049284 | 0.012352 | 0 | 0 | 1 | 0.99285 | -0.13719 | 0.4 | 1 | 1.1 | 0.9
15 | 1 | 0 | 0 | 0 | 0 | 1 | 0.9917 | -0.1594 | 0.4 | 1 | 1.1 | 0.9
19 | 1 | 0 | 0 | 0 | 0 | 1 | 0.99218 | -0.15004 | 0.4 | 1 | 1.1 | 0.9
18 | 1 | 0.011628 | 0.0029142 | 0 | 0 | 1 | 0.99121 | -0.16883 | 0.4 | 1 | 1.1 | 0.9
33 | 1 | 0.0022271 | 0.00055815 | 0 | 0 | 1 | 0.98664 | -0.2569 | 0.4 | 1 | 1.1 | 0.9
34 | 1 | 0.0034425 | 0.00086277 | 0 | 0 | 1 | 0.98665 | -0.25682 | 0.4 | 1 | 1.1 | 0.9
31 | 1 | 0.012769 | 0.0032002 | 0 | 0 | 1 | 0.98651 | -0.25944 | 0.4 | 1 | 1.1 | 0.9
32 | 1 | 0 | 0 | 0 | 0 | 1 | 0.98673 | -0.2553 | 0.4 | 1 | 1.1 | 0.9
17 | 1 | 0.026128 | 0.0065482 | 0 | 0 | 1 | 0.99104 | -0.17213 | 0.4 | 1 | 1.1 | 0.9
26 | 3 | 0.0044052 | 0.0011041 | 0 | 0 | 1 | 1 | 0 | 0.4 | 1 | 1.1 | 0.9
23 | 1 | 0.016513 | 0.0041387 | 0 | 0 | 1 | 0.99278 | -0.13818 | 0.4 | 1 | 1.1 | 0.9
27 | 1 | 0.026915 | 0.0067454 | 0 | 0 | 1 | 0.99873 | -0.024417 | 0.4 | 1 | 1.1 | 0.9
24 | 1 | 0.008213 | 0.0020584 | 0 | 0 | 1 | 0.99016 | -0.18856 | 0.4 | 1 | 1.1 | 0.9
25 | 1 | 0.0023904 | 0.0005991 | 0 | 0 | 1 | 0.98873 | -0.21636 | 0.4 | 1 | 1.1 | 0.9
30 | 1 | 0 | 0 | 0 | 0 | 1 | 0.98811 | -0.22829 | 0.4 | 1 | 1.1 | 0.9
51 | 1 | 0.0046687 | 0.0011701 | 0 | 0 | 1 | 0.98749 | -0.24033 | 0.4 | 1 | 1.1 | 0.9
49 | 1 | 0.0025144 | 0.00063016 | 0 | 0 | 1 | 0.9879 | -0.23239 | 0.4 | 1 | 1.1 | 0.9
28 | 1 | 0.0055306 | 0.0013861 | 0 | 0 | 1 | 0.99677 | -0.06209 | 0.4 | 1 | 1.1 | 0.9
29 | 1 | 0.031348 | 0.0078564 | 0 | 0 | 1 | 0.99606 | -0.075741 | 0.4 | 1 | 1.1 | 0.9
42 | 1 | 0.0043613 | 0.001093 | 0 | 0 | 1 | 0.99525 | -0.091484 | 0.4 | 1 | 1.1 | 0.9
41 | 1 | 0.0082428 | 0.0020658 | 0 | 0 | 1 | 0.99514 | -0.093502 | 0.4 | 1 | 1.1 | 0.9
53 | 1 | 0.0051206 | 0.0012833 | 0 | 0 | 1 | 0.98714 | -0.24721 | 0.4 | 1 | 1.1 | 0.9
38 | 1 | 0.0069555 | 0.0017432 | 0 | 0 | 1 | 0.98329 | -0.32225 | 0.4 | 1 | 1.1 | 0.9
40 | 1 | 0.0069957 | 0.0017533 | 0 | 0 | 1 | 0.98346 | -0.31883 | 0.4 | 1 | 1.1 | 0.9
47 | 1 | 0 | 0 | 0 | 0 | 1 | 0.98397 | -0.30898 | 0.4 | 1 | 1.1 | 0.9
45 | 1 | 0.0054658 | 0.0013698 | 0 | 0 | 1 | 0.98501 | -0.28873 | 0.4 | 1 | 1.1 | 0.9
44 | 1 | 0.0098198 | 0.0024611 | 0 | 0 | 1 | 0.98555 | -0.2782 | 0.4 | 1 | 1.1 | 0.9
46 | 1 | 0.0036108 | 0.00090495 | 0 | 0 | 1 | 0.9861 | -0.26748 | 0.4 | 1 | 1.1 | 0.9
48 | 1 | 0.0032478 | 0.00081398 | 0 | 0 | 1 | 0.98615 | -0.26642 | 0.4 | 1 | 1.1 | 0.9
54 | 1 | 0 | 0 | 0 | 0 | 1 | 0.98671 | -0.25558 | 0.4 | 1 | 1.1 | 0.9
55 | 1 | 0.0065496 | 0.0016415 | 0 | 0 | 1 | 0.98662 | -0.25726 | 0.4 | 1 | 1.1 | 0.9
52 | 1 | 0.011848 | 0.0029695 | 0 | 0 | 1 | 0.98704 | -0.24912 | 0.4 | 1 | 1.1 | 0.9
57 | 1 | 0 | 0 | 0 | 0 | 1 | 0.98653 | -0.25907 | 0.4 | 1 | 1.1 | 0.9
56 | 1 | 0.0067482 | 0.0016912 | 0 | 0 | 1 | 0.9863 | -0.26359 | 0.4 | 1 | 1.1 | 0.9

## generator_data
GEN_BUS | PG | QG | QMAX | QMIN | VG | MBASE | GEN_STATUS | PMAX | PMIN
26 | 0.4164 | 0.10563 | 10 | -10 | 1 | 100 | 1 | 10 | 0

## branch_data
F_BUS | T_BUS | BR_R | BR_X | BR_B | RATE_A | RATE_B | RATE_C | TAP | SHIFT | BR_STATUS | ANGMIN | ANGMAX | P_in | Q_in | P_out | Q_out
1 | 2 | 1.5989 | 1.0233 | 2.685e-09 | 0 | 0 | 0 | 0 | 0 | 1 | -90 | 90 | -0.0072658 | -0.001821 | 0.0072667 | 0.0018213
2 | 6 | 0.8177 | 0.52333 | 1.3731e-09 | 0 | 0 | 0 | 0 | 0 | 1 | -90 | 90 | -0.0072667 | -0.0018213 | 0.0072671 | 0.0018215
6 | 12 | 1.3976 | 0.89445 | 2.3469e-09 | 0 | 0 | 0 | 0 | 0 | 1 | -90 | 90 | -0.029033 | -0.0072766 | 0.029046 | 0.0072845
4 | 11 | 1.4752 | 0.94413 | 2.4773e-09 | 0 | 0 | 0 | 0 | 0 | 1 | -90 | 90 | 0.011512 | 0.0028857 | -0.01151 | -0.0028846
4 | 12 | 1.1459 | 0.73335 | 1.9242e-09 | 0 | 0 | 0 | 0 | 0 | 1 | -90 | 90 | -0.044381 | -0.011134 | 0.044405 | 0.01115
4 | 8 | 2.4776 | 1.5857 | 4.1605e-09 | 0 | 0 | 0 | 0 | 0 | 1 | -90 | 90 | 0.032869 | 0.0082486 | -0.03284 | -0.0082305
12 | 21 | 1.8882 | 1.2085 | 3.1708e-09 | 0 | 0 | 0 | 0 | 0 | 1 | -90 | 90 | -0.073451 | -0.018434 | 0.073561 | 0.018504
8 | 9 | 0.6351 | 0.40646 | 1.0665e-09 | 0 | 0 | 0 | 0 | 0 | 1 | -90 | 90 | 0.006232 | 0.0015619 | -0.0062317 | -0.0015618
7 | 13 | 1.25 | 0.80001 | 2.0991e-09 | 0 | 0 | 0 | 0 | 0 | 1 | -90 | 90 | -0.0072906 | -0.0018272 | 0.0072913 | 0.0018274
13 | 14 | 0.99135 | 0.63447 | 1.6648e-09 | 0 | 0 | 0 | 0 | 0 | 1 | -90 | 90 | -0.014421 | -0.0036143 | 0.014423 | 0.0036156
21 | 22 | 1.1713 | 0.74962 | 3.9338e-09 | 0 | 0 | 0 | 0 | 0 | 1 | -90 | 90 | -0.19014 | -0.047815 | 0.19059 | 0.048106
21 | 20 | 0.9775 | 0.6256 | 1.6415e-09 | 0 | 0 | 0 | 0 | 0 | 1 | -90 | 90 | 0.11657 | 0.02931 | -0.11643 | -0.029219
14 | 15 | 0.77124 | 0.49359 | 1.2951e-09 | 0 | 0 | 0 | 0 | 0 | 1 | -90 | 90 | -0.029292 | -0.0073422 | 0.0293 | 0.0073466
10 | 36 | 0.65961 | 0.42215 | 1.1077e-09 | 0 | 0 | 0 | 0 | 0 | 1 | -90 | 90 | 0.029563 | 0.0074152 | -0.029557 | -0.0074113
10 | 37 | 0.56168 | 0.35948 | 9.4322e-10 | 0 | 0 | 0 | 0 | 0 | 1 | -90 | 90 | -0.029563 | -0.0074152 | 0.029569 | 0.0074186
36 | 35 | 0.48815 | 0.31242 | 8.1974e-10 | 0 | 0 | 0 | 0 | 0 | 1 | -90 | 90 | 0.029557 | 0.0074113 | -0.029553 | -0.0074084
37 | 50 | 0.5758 | 0.36851 | 9.6692e-10 | 0 | 0 | 0 | 0 | 0 | 1 | -90 | 90 | -0.032324 | -0.008109 | 0.03233 | 0.0081131
35 | 32 | 0.86845 | 0.55581 | 1.4584e-09 | 0 | 0 | 0 | 0 | 0 | 1 | -90 | 90 | 0.018444 | 0.0046245 | -0.018441 | -0.0046225
50 | 49 | 0.42594 | 0.2726 | 7.1527e-10 | 0 | 0 | 0 | 0 | 0 | 1 | -90 | 90 | -0.035214 | -0.0088359 | 0.03522 | 0.0088395
22 | 26 | 0.82629 | 0.52883 | 4.1627e-09 | 0 | 0 | 0 | 0 | 0 | 1 | -90 | 90 | -0.33439 | -0.084606 | 0.33538 | 0.085239
22 | 23 | 2.5047 | 1.603 | 4.206e-09 | 0 | 0 | 0 | 0 | 0 | 1 | -90 | 90 | 0.13705 | 0.034808 | -0.13654 | -0.034485
20 | 19 | 0.84604 | 0.54146 | 1.4207e-09 | 0 | 0 | 0 | 0 | 0 | 1 | -90 | 90 | 0.067147 | 0.016867 | -0.067106 | -0.016841
15 | 19 | 1.4096 | 0.90215 | 2.3671e-09 | 0 | 0 | 0 | 0 | 0 | 1 | -90 | 90 | -0.0293 | -0.0073466 | 0.029313 | 0.0073548
19 | 18 | 2.1939 | 1.4041 | 3.6842e-09 | 0 | 0 | 0 | 0 | 0 | 1 | -90 | 90 | 0.037793 | 0.0094863 | -0.03776 | -0.009465
18 | 17 | 0.55665 | 0.35626 | 9.3476e-10 | 0 | 0 | 0 | 0 | 0 | 1 | -90 | 90 | 0.026132 | 0.0065507 | -0.026127 | -0.0065482
33 | 34 | 0.16682 | 0.10677 | 2.8014e-10 | 0 | 0 | 0 | 0 | 0 | 1 | -90 | 90 | -0.002227 | -0.00055816 | 0.0022271 | 0.00055813
34 | 32 | 1.168 | 0.74753 | 1.9614e-09 | 0 | 0 | 0 | 0 | 0 | 1 | -90 | 90 | -0.0056695 | -0.0014209 | 0.00567 | 0.001421
31 | 32 | 1.416 | 0.90622 | 2.3778e-09 | 0 | 0 | 0 | 0 | 0 | 1 | -90 | 90 | -0.012769 | -0.0032002 | 0.012771 | 0.0032016
26 | 27 | 1.4307 | 0.91563 | 2.4025e-09 | 0 | 0 | 0 | 0 | 0 | 1 | -90 | 90 | 0.076614 | 0.019284 | -0.076525 | -0.019227
23 | 24 | 1.86 | 1.1904 | 3.1234e-09 | 0 | 0 | 0 | 0 | 0 | 1 | -90 | 90 | 0.12003 | 0.030347 | -0.11974 | -0.030162
27 | 28 | 3.397 | 2.1741 | 5.7045e-09 | 0 | 0 | 0 | 0 | 0 | 1 | -90 | 90 | 0.04961 | 0.012481 | -0.049521 | -0.012425
24 | 25 | 1.0978 | 0.70257 | 1.8435e-09 | 0 | 0 | 0 | 0 | 0 | 1 | -90 | 90 | 0.11153 | 0.028104 | -0.11138 | -0.028009
25 | 30 | 0.48056 | 0.30756 | 8.0699e-10 | 0 | 0 | 0 | 0 | 0 | 1 | -90 | 90 | 0.10899 | 0.02741 | -0.10893 | -0.02737
30 | 51 | 0.74115 | 0.47433 | 1.2446e-09 | 0 | 0 | 0 | 0 | 0 | 1 | -90 | 90 | 0.071184 | 0.017896 | -0.071143 | -0.01787
30 | 49 | 0.47521 | 0.30413 | 7.9801e-10 | 0 | 0 | 0 | 0 | 0 | 1 | -90 | 90 | 0.037742 | 0.0094743 | -0.037734 | -0.0094697
51 | 53 | 0.45277 | 0.28977 | 7.6032e-10 | 0 | 0 | 0 | 0 | 0 | 1 | -90 | 90 | 0.066474 | 0.0167 | -0.066452 | -0.016686
28 | 29 | 1.3821 | 0.88454 | 2.3209e-09 | 0 | 0 | 0 | 0 | 0 | 1 | -90 | 90 | 0.043991 | 0.011039 | -0.043962 | -0.011021
29 | 42 | 5.5492 | 3.5515 | 9.3187e-09 | 0 | 0 | 0 | 0 | 0 | 1 | -90 | 90 | 0.012614 | 0.0031644 | -0.012605 | -0.0031592
42 | 41 | 1.0871 | 0.69572 | 1.8255e-09 | 0 | 0 | 0 | 0 | 0 | 1 | -90 | 90 | 0.0082436 | 0.0020662 | -0.0082428 | -0.0020658
53 | 52 | 0.13651 | 0.087368 | 2.2924e-10 | 0 | 0 | 0 | 0 | 0 | 1 | -90 | 90 | 0.061332 | 0.015403 | -0.061326 | -0.015399
38 | 40 | 2.1348 | 1.3663 | 3.585e-09 | 0 | 0 | 0 | 0 | 0 | 1 | -90 | 90 | -0.0069555 | -0.0017432 | 0.0069566 | 0.0017436
40 | 47 | 3.0624 | 1.96 | 5.1426e-09 | 0 | 0 | 0 | 0 | 0 | 1 | -90 | 90 | -0.013952 | -0.0034969 | 0.013959 | 0.0035006
47 | 45 | 6.3028 | 4.0338 | 1.0584e-08 | 0 | 0 | 0 | 0 | 0 | 1 | -90 | 90 | -0.013959 | -0.0035006 | 0.013972 | 0.0035082
45 | 44 | 2.36 | 1.5104 | 3.963e-09 | 0 | 0 | 0 | 0 | 0 | 1 | -90 | 90 | -0.019438 | -0.0048781 | 0.019448 | 0.0048839
44 | 46 | 1.5966 | 1.0218 | 2.6812e-09 | 0 | 0 | 0 | 0 | 0 | 1 | -90 | 90 | -0.029268 | -0.007345 | 0.029283 | 0.0073543
46 | 48 | 0.14031 | 0.089796 | 2.3561e-10 | 0 | 0 | 0 | 0 | 0 | 1 | -90 | 90 | -0.032893 | -0.0082593 | 0.032895 | 0.0082603
48 | 54 | 1.3105 | 0.83872 | 2.2007e-09 | 0 | 0 | 0 | 0 | 0 | 1 | -90 | 90 | -0.036143 | -0.0090743 | 0.036162 | 0.0090861
54 | 55 | 0.5535 | 0.35424 | 9.2947e-10 | 0 | 0 | 0 | 0 | 0 | 1 | -90 | 90 | 0.013301 | 0.003334 | -0.0133 | -0.0033334
54 | 52 | 0.57024 | 0.36495 | 9.5758e-10 | 0 | 0 | 0 | 0 | 0 | 1 | -90 | 90 | -0.049462 | -0.01242 | 0.049478 | 0.01243
55 | 57 | 1.1657 | 0.74602 | 1.9575e-09 | 0 | 0 | 0 | 0 | 0 | 1 | -90 | 90 | 0.0067502 | 0.0016919 | -0.0067496 | -0.0016917
57 | 56 | 2.9246 | 1.8717 | 4.9111e-09 | 0 | 0 | 0 | 0 | 0 | 1 | -90 | 90 | 0.0067496 | 0.0016917 | -0.0067481 | -0.0016913