## bus_data
BUS_I | BUS_TYPE | Pd | Qd | Gs | Bs | area | Vm | Va | baseKV | zone | Vmax | Vmin
1 | 1 | 0.0077327 | 0.001938 | 0 | 0 | 1 | 0.97322 | -0.51634 | 0.4 | 1 | 1.1 | 0.9
48 | 1 | 0.041022 | 0.010281 | 0 | 0 | 1 | 0.97427 | -0.4957 | 0.4 | 1 | 1.1 | 0.9
46 | 1 | 0.0078411 | 0.0019652 | 0 | 0 | 1 | 0.97529 | -0.47558 | 0.4 | 1 | 1.1 | 0.9
2 | 1 | 0.014292 | 0.003582 | 0 | 0 | 1 | 0.98827 | -0.22424 | 0.4 | 1 | 1.1 | 0.9
4 | 1 | 0 | 0 | 0 | 0 | 1 | 0.98898 | -0.21036 | 0.4 | 1 | 1.1 | 0.9
5 | 1 | 0.017884 | 0.0044821 | 0 | 0 | 1 | 0.99 | -0.19082 | 0.4 | 1 | 1.1 | 0.9
6 | 1 | 0.011745 | 0.0029435 | 0 | 0 | 1 | 0.98828 | -0.22377 | 0.4 | 1 | 1.1 | 0.9
7 | 1 | 0.022578 | 0.0056585 | 0 | 0 | 1 | 0.99038 | -0.18349 | 0.4 | 1 | 1.1 | 0.9
10 | 1 | 0.011458 | 0.0028717 | 0 | 0 | 1 | 0.9882 | -0.22532 | 0.4 | 1 | 1.1 | 0.9
8 | 1 | 0.012922 | 0.0032387 | 0 | 0 | 1 | 0.9918 | -0.15623 | 0.4 | 1 | 1.1 | 0.9
9 | 1 | 0.01116 | 0.0027969 | 0 | 0 | 1 | 0.98559 | -0.27579 | 0.4 | 1 | 1.1 | 0.9
45 | 1 | 0.0074933 | 0.001878 | 0 | 0 | 1 | 0.9938 | -0.11794 | 0.4 | 1 | 1.1 | 0.9
55 | 1 | 0.010639 | 0.0026664 | 0 | 0 | 1 | 0.99504 | -0.094282 | 0.4 | 1 | 1.1 | 0.9
11 | 1 | 0 | 0 | 0 | 0 | 1 | 0.98444 | -0.29787 | 0.4 | 1 | 1.1 | 0.9
13 | 1 | 0 | 0 | 0 | 0 | 1 | 0.98295 | -0.32687 | 0.4 | 1 | 1.1 | 0.9
12 | 1 | 0 | 0 | 0 | 0 | 1 | 0.99859 | -0.026698 | 0.4 | 1 | 1.1 | 0.9
57 | 1 | 0.0028856 | 0.00072319 | 0 | 0 | 1 | 0.99675 | -0.061454 | 0.4 | 1 | 1.1 | 0.9
53 | 3 | 0.0038639 | 0.00096838 | 0 | 0 | 1 | 1 | 0 | 0.4 | 1 | 1.1 | 0.9
18 | 1 | 0.0045396 | 0.0011377 | 0 | 0 | 1 | 0.98283 | -0.32909 | 0.4 | 1 | 1.1 | 0.9
23 | 1 | 0.0059236 | 0.0014846 | 0 | 0 | 1 | 0.98256 | -0.3345 | 0.4 | 1 | 1.1 | 0.9
14 | 1 | 0 | 0 | 0 | 0 | 1 | 0.97475 | -0.48705 | 0.4 | 1 | 1.1 | 0.9
31 | 1 | 0.005858 | 0.0014682 | 0 | 0 | 1 | 0.973 | -0.52149 | 0.4 | 1 | 1.1 | 0.9
28 | 1 | 0.005398 | 0.0013529 | 0 | 0 | 1 | 0.97555 | -0.47133 | 0.4 | 1 | 1.1 | 0.9
65 | 1 | 0.0023579 | 0.00059095 | 0 | 0 | 1 | 0.99642 | -0.067665 | 0.4 | 1 | 1.1 | 0.9
52 | 1 | 0.033461 | 0.0083861 | 0 | 0 | 1 | 0.9966 | -0.064629 | 0.4 | 1 | 1.1 | 0.9
16 | 1 | 0.004475 | 0.0011215 | 0 | 0 | 1 | 0.98206 | -0.34414 | 0.4 | 1 | 1.1 | 0.9
24 | 1 | 0.0044892 | 0.0011251 | 0 | 0 | 1 | 0.98222 | -0.34111 | 0.4 | 1 | 1.1 | 0.9
32 | 1 | 0.019755 | 0.0049512 | 0 | 0 | 1 | 0.97249 | -0.53158 | 0.4 | 1 | 1.1 | 0.9
27 | 1 | 0.004416 | 0.0011068 | 0 | 0 | 1 | 0.9759 | -0.46448 | 0.4 | 1 | 1.1 | 0.9
15 | 1 | 0.0043629 | 0.0010934 | 0 | 0 | 1 | 0.98177 | -0.34981 | 0.4 | 1 | 1.1 | 0.9
17 | 1 | 0 | 0 | 0 | 0 | 1 | 0.98035 | -0.37748 | 0.4 | 1 | 1.1 | 0.9
19 | 1 | 0 | 0 | 0 | 0 | 1 | 0.97867 | -0.4104 | 0.4 | 1 | 1.1 | 0.9
21 | 1 | 0 | 0 | 0 | 0 | 1 | 0.97925 | -0.39882 | 0.4 | 1 | 1.1 | 0.9
20 | 1 | 0 | 0 | 0 | 0 | 1 | 0.97842 | -0.41522 | 0.4 | 1 | 1.1 | 0.9
40 | 1 | 0.030418 | 0.0076235 | 0 | 0 | 1 | 0.97789 | -0.4256 | 0.4 | 1 | 1.1 | 0.9
26 | 1 | 0.009919 | 0.0024859 | 0 | 0 | 1 | 0.97818 | -0.41993 | 0.4 | 1 | 1.1 | 0.9
30 | 1 | 0.013607 | 0.0034104 | 0 | 0 | 1 | 0.97766 | -0.43003 | 0.4 | 1 | 1.1 | 0.9
29 | 1 | 0 | 0 | 0 | 0 | 1 | 0.97652 | -0.45232 | 0.4 | 1 | 1.1 | 0.9
36 | 1 | 0 | 0 | 0 | 0 | 1 | 0.97139 | -0.55327 | 0.4 | 1 | 1.1 | 0.9
35 | 1 | 0.012729 | 0.0031903 | 0 | 0 | 1 | 0.9713 | -0.55518 | 0.4 | 1 | 1.1 | 0.9
34 | 1 | 0 | 0 | 0 | 0 | 1 | 0.97214 | -0.53847 | 0.4 | 1 | 1.1 | 0.9
25 | 1 | 0.0025093 | 0.00062889 | 0 | 0 | 1 | 0.982 | -0.34545 | 0.4 | 1 | 1.1 | 0.9
37 | 1 | 0.0020075 | 0.00050312 | 0 | 0 | 1 | 0.98199 | -0.34566 | 0.4 | 1 | 1.1 | 0.9
38 | 1 | 0.0022395 | 0.00056127 | 0 | 0 | 1 | 0.98187 | -0.34808 | 0.4 | 1 | 1.1 | 0.9
33 | 1 | 0.0030172 | 0.00075618 | 0 | 0 | 1 | 0.97225 | -0.53635 | 0.4 | 1 | 1.1 | 0.9
39 | 1 | 0 | 0 | 0 | 0 | 1 | 0.98182 | -0.34902 | 0.4 | 1 | 1.1 | 0.9
43 | 1 | 0.001957 | 0.00049047 | 0 | 0 | 1 | 0.98175 | -0.35026 | 0.4 | 1 | 1.1 | 0.9
44 | 1 | 0.0021041 | 0.00052733 | 0 | 0 | 1 | 0.98173 | -0.35068 | 0.4 | 1 | 1.1 | 0.9
54 | 1 | 0 | 0 | 0 | 0 | 1 | 0.99595 | -0.076869 | 0.4 | 1 | 1.1 | 0.9
47 | 1 | 0.0060605 | 0.0015189 | 0 | 0 | 1 | 0.97539 | -0.4736 | 0.4 | 1 | 1.1 | 0.9
49 | 1 | 0.010235 | 0.002565 | 0 | 0 | 1 | 0.97672 | -0.44745 | 0.4 | 1 | 1.1 | 0.9
50 | 1 | 0.0043622 | 0.0010933 | 0 | 0 | 1 | 0.97703 | -0.44135 | 0.4 | 1 | 1.1 | 0.9
51 | 1 | 0.0037432 | 0.00093813 | 0 | 0 | 1 | 0.97885 | -0.4057 | 0.4 | 1 | 1.1 | 0.9
58 | 1 | 0.0036267 | 0.00090895 | 0 | 0 | 1 | 0.98135 | -0.35699 | 0.4 | 1 | 1.1 | 0.9
59 | 1 | 0.0059561 | 0.0014927 | 0 | 0 | 1 | 0.98225 | -0.3394 | 0.4 | 1 | 1.1 | 0.9
56 | 1 | 0.026531 | 0.0066493 | 0 | 0 | 1 | 0.99521 | -0.09128 | 0.4 | 1 | 1.1 | 0.9
62 | 1 | 0 | 0 | 0 | 0 | 1 | 0.99588 | -0.077933 | 0.4 | 1 | 1.1 | 0.9
63 | 1 | 0 | 0 | 0 | 0 | 1 | 0.98487 | -0.2886 | 0.4 | 1 | 1.1 | 0.9
66 | 1 | 0 | 0 | 0 | 0 | 1 | 0.98418 | -0.30221 | 0.4 | 1 | 1.1 | 0.9
61 | 1 | 0.0034803 | 0.00087224 | 0 | 0 | 1 | 0.9915 | -0.16136 | 0.4 | 1 | 1.1 | 0.9
60 | 1 | 0.0074847 | 0.0018758 | 0 | 0 | 1 | 0.99504 | -0.093868 | 0.4 | 1 | 1.1 | 0.9
64 | 1 | 0.013508 | 0.0033854 | 0 | 0 | 1 | 0.99549 | -0.085612 | 0.4 | 1 | 1.1 | 0.9
71 | 1 | 0.012157 | 0.0030469 | 0 | 0 | 1 | 0.99515 | -0.092149 | 0.4 | 1 | 1.1 | 0.9
67 | 1 | 0.0045496 | 0.0011402 | 0 | 0 | 1 | 0.9835 | -0.31543 | 0.4 | 1 | 1.1 | 0.9
72 | 1 | 0.0059115 | 0.0014816 | 0 | 0 | 1 | 0.99514 | -0.092213 | 0.4 | 1 | 1.1 | 0.9
68 | 1 | 0.0067195 | 0.0016841 | 0 | 0 | 1 | 0.98307 | -0.32375 | 0.4 | 1 | 1.1 | 0.9
69 | 1 | 0.010727 | 0.0026885 | 0 | 0 | 1 | 0.9828 | -0.32918 | 0.4 | 1 | 1.1 | 0.9

## generator_data
GEN_BUS | PG | QG | QMAX | QMIN | VG | MBASE | GEN_STATUS | PMAX | PMIN
53 | 0.49106 | 0.12576 | 10 | -10 | 1 | 100 | 1 | 10 | 0

## branch_data
F_BUS | T_BUS | BR_R | BR_X | BR_B | RATE_A | RATE_B | RATE_C | TAP | SHIFT | BR_STATUS | ANGMIN | ANGMAX | P_in | Q_in | P_out | Q_out
1 | 48 | 11.3394 | 7.2572 | 1.9042e-08 | 0 | 0 | 0 | 0 | 0 | 1 | -90 | 90 | -0.0077325 | -0.0019381 | 0.0077401 | 0.0019411
48 | 46 | 1.7577 | 1.1249 | 2.9516e-09 | 0 | 0 | 0 | 0 | 0 | 1 | -90 | 90 | -0.048761 | -0.012222 | 0.048807 | 0.012252
46 | 47 | 0.1493 | 0.095554 | 2.5072e-10 | 0 | 0 | 0 | 0 | 0 | 1 | -90 | 90 | -0.056648 | -0.014217 | 0.056654 | 0.014221
2 | 4 | 4.2533 | 2.7221 | 7.1424e-09 | 0 | 0 | 0 | 0 | 0 | 1 | -90 | 90 | -0.014292 | -0.003582 | 0.014302 | 0.0035873
4 | 5 | 0.45515 | 0.29129 | 2.2929e-09 | 0 | 0 | 0 | 0 | 0 | 1 | -90 | 90 | -0.19 | -0.048236 | 0.19017 | 0.048351
4 | 6 | 0.33735 | 0.2159 | 1.6995e-09 | 0 | 0 | 0 | 0 | 0 | 1 | -90 | 90 | 0.17569 | 0.044649 | -0.17558 | -0.044577
5 | 7 | 0.15632 | 0.10004 | 7.8751e-10 | 0 | 0 | 0 | 0 | 0 | 1 | -90 | 90 | -0.20806 | -0.052833 | 0.20813 | 0.05288
6 | 10 | 0.041713 | 0.026696 | 2.1014e-10 | 0 | 0 | 0 | 0 | 0 | 1 | -90 | 90 | 0.16384 | 0.041633 | -0.16382 | -0.041625
7 | 8 | 0.52439 | 0.33561 | 2.6418e-09 | 0 | 0 | 0 | 0 | 0 | 1 | -90 | 90 | -0.23071 | -0.058538 | 0.23101 | 0.058732
10 | 9 | 1.4601 | 0.93446 | 7.3557e-09 | 0 | 0 | 0 | 0 | 0 | 1 | -90 | 90 | 0.15237 | 0.038754 | -0.152 | -0.038518
8 | 45 | 0.69962 | 0.44776 | 3.5246e-09 | 0 | 0 | 0 | 0 | 0 | 1 | -90 | 90 | -0.24393 | -0.06197 | 0.24438 | 0.062258
9 | 11 | 0.68738 | 0.43992 | 3.4629e-09 | 0 | 0 | 0 | 0 | 0 | 1 | -90 | 90 | 0.14084 | 0.035721 | -0.14069 | -0.035626
45 | 55 | 0.4206 | 0.26918 | 2.1189e-09 | 0 | 0 | 0 | 0 | 0 | 1 | -90 | 90 | -0.25188 | -0.064136 | 0.25217 | 0.06432
55 | 54 | 0.2976 | 0.19046 | 1.4992e-09 | 0 | 0 | 0 | 0 | 0 | 1 | -90 | 90 | -0.26281 | -0.066986 | 0.26303 | 0.067128
11 | 13 | 0.90006 | 0.57604 | 4.5343e-09 | 0 | 0 | 0 | 0 | 0 | 1 | -90 | 90 | 0.14069 | 0.035626 | -0.14049 | -0.035502
13 | 18 | 0.081191 | 0.051962 | 4.0902e-10 | 0 | 0 | 0 | 0 | 0 | 1 | -90 | 90 | 0.11924 | 0.030172 | -0.11923 | -0.030164
13 | 23 | 1.5558 | 0.9957 | 2.6126e-09 | 0 | 0 | 0 | 0 | 0 | 1 | -90 | 90 | 0.021246 | 0.0053295 | -0.021238 | -0.0053248
12 | 57 | 0.96686 | 0.61879 | 4.8709e-09 | 0 | 0 | 0 | 0 | 0 | 1 | -90 | 90 | 0.16277 | 0.041724 | -0.1625 | -0.041549
12 | 53 | 0.7451 | 0.47687 | 3.7537e-09 | 0 | 0 | 0 | 0 | 0 | 1 | -90 | 90 | -0.16277 | -0.041724 | 0.16298 | 0.041859
57 | 65 | 0.17557 | 0.11237 | 8.845e-10 | 0 | 0 | 0 | 0 | 0 | 1 | -90 | 90 | 0.15961 | 0.040826 | -0.15956 | -0.040796
53 | 52 | 0.90243 | 0.57756 | 4.5463e-09 | 0 | 0 | 0 | 0 | 0 | 1 | -90 | 90 | 0.32422 | 0.08293 | -0.32321 | -0.082284
18 | 16 | 0.5712 | 0.36557 | 2.8776e-09 | 0 | 0 | 0 | 0 | 0 | 1 | -90 | 90 | 0.11469 | 0.029026 | -0.11461 | -0.028974
23 | 24 | 1.8653 | 1.1938 | 3.1323e-09 | 0 | 0 | 0 | 0 | 0 | 1 | -90 | 90 | 0.015315 | 0.0038402 | -0.01531 | -0.0038374
14 | 31 | 3.5401 | 2.2657 | 5.9448e-09 | 0 | 0 | 0 | 0 | 0 | 1 | -90 | 90 | 0.041459 | 0.010428 | -0.041391 | -0.010385
14 | 28 | 1.6202 | 1.0369 | 2.7207e-09 | 0 | 0 | 0 | 0 | 0 | 1 | -90 | 90 | -0.041459 | -0.010428 | 0.04149 | 0.010448
31 | 32 | 1.2057 | 0.77163 | 2.0246e-09 | 0 | 0 | 0 | 0 | 0 | 1 | -90 | 90 | 0.035533 | 0.0089171 | -0.035516 | -0.0089064
28 | 27 | 0.625 | 0.4 | 1.0495e-09 | 0 | 0 | 0 | 0 | 0 | 1 | -90 | 90 | -0.046888 | -0.011801 | 0.046904 | 0.01181
65 | 62 | 0.2944 | 0.18842 | 9.8876e-10 | 0 | 0 | 0 | 0 | 0 | 1 | -90 | 90 | 0.1572 | 0.040205 | -0.15713 | -0.040155
52 | 54 | 0.19009 | 0.12166 | 9.5764e-10 | 0 | 0 | 0 | 0 | 0 | 1 | -90 | 90 | 0.28975 | 0.073898 | -0.28958 | -0.073788
16 | 15 | 0.22353 | 0.14306 | 1.1261e-09 | 0 | 0 | 0 | 0 | 0 | 1 | -90 | 90 | 0.11013 | 0.027852 | -0.1101 | -0.027833
24 | 25 | 1.7363 | 1.1113 | 2.9158e-09 | 0 | 0 | 0 | 0 | 0 | 1 | -90 | 90 | 0.010821 | 0.0027123 | -0.010819 | -0.0027111
32 | 33 | 1.2823 | 0.82065 | 2.1533e-09 | 0 | 0 | 0 | 0 | 0 | 1 | -90 | 90 | 0.015761 | 0.003955 | -0.015758 | -0.0039529
27 | 29 | 1.0149 | 0.64951 | 1.7042e-09 | 0 | 0 | 0 | 0 | 0 | 1 | -90 | 90 | -0.051319 | -0.012917 | 0.051349 | 0.012936
15 | 17 | 1.1358 | 0.72692 | 5.722e-09 | 0 | 0 | 0 | 0 | 0 | 1 | -90 | 90 | 0.10574 | 0.02674 | -0.1056 | -0.026651
17 | 19 | 3.5097 | 2.2462 | 5.8937e-09 | 0 | 0 | 0 | 0 | 0 | 1 | -90 | 90 | 0.040426 | 0.010166 | -0.040363 | -0.010126
17 | 21 | 1.4175 | 0.90717 | 4.7606e-09 | 0 | 0 | 0 | 0 | 0 | 1 | -90 | 90 | 0.065175 | 0.016485 | -0.065109 | -0.016443
19 | 20 | 2.086 | 1.3351 | 3.503e-09 | 0 | 0 | 0 | 0 | 0 | 1 | -90 | 90 | 0.0099234 | 0.0024882 | -0.0099211 | -0.0024871
19 | 40 | 2.1431 | 1.3716 | 3.5989e-09 | 0 | 0 | 0 | 0 | 0 | 1 | -90 | 90 | 0.030439 | 0.0076374 | -0.030417 | -0.0076236
21 | 30 | 2.0669 | 1.3228 | 3.4709e-09 | 0 | 0 | 0 | 0 | 0 | 1 | -90 | 90 | 0.065109 | 0.016443 | -0.065011 | -0.016381
20 | 26 | 2.0338 | 1.3017 | 3.4154e-09 | 0 | 0 | 0 | 0 | 0 | 1 | -90 | 90 | 0.0099211 | 0.0024871 | -0.0099188 | -0.002486
30 | 29 | 1.8638 | 1.1928 | 3.1298e-09 | 0 | 0 | 0 | 0 | 0 | 1 | -90 | 90 | 0.051404 | 0.012971 | -0.051349 | -0.012936
36 | 35 | 0.63507 | 0.40645 | 1.0665e-09 | 0 | 0 | 0 | 0 | 0 | 1 | -90 | 90 | 0.01273 | 0.0031911 | -0.012729 | -0.0031904
36 | 34 | 4.9206 | 3.1492 | 8.2631e-09 | 0 | 0 | 0 | 0 | 0 | 1 | -90 | 90 | -0.01273 | -0.0031911 | 0.012739 | 0.003196
34 | 33 | 0.70708 | 0.45253 | 1.1874e-09 | 0 | 0 | 0 | 0 | 0 | 1 | -90 | 90 | -0.012739 | -0.003196 | 0.012741 | 0.0031967
25 | 37 | 0.1071 | 0.068541 | 1.7984e-10 | 0 | 0 | 0 | 0 | 0 | 1 | -90 | 90 | 0.0083092 | 0.0020822 | -0.0083092 | -0.0020822
37 | 38 | 1.6623 | 1.0639 | 2.7915e-09 | 0 | 0 | 0 | 0 | 0 | 1 | -90 | 90 | 0.0063017 | 0.0015791 | -0.006301 | -0.0015789
38 | 39 | 1.0022 | 0.64139 | 1.6829e-09 | 0 | 0 | 0 | 0 | 0 | 1 | -90 | 90 | 0.0040615 | 0.0010176 | -0.0040613 | -0.0010176
39 | 43 | 1.3186 | 0.84387 | 2.2142e-09 | 0 | 0 | 0 | 0 | 0 | 1 | -90 | 90 | 0.0040613 | 0.0010176 | -0.0040611 | -0.0010177
43 | 44 | 0.86512 | 0.55367 | 1.4528e-09 | 0 | 0 | 0 | 0 | 0 | 1 | -90 | 90 | 0.0021041 | 0.00052722 | -0.002104 | -0.00052734
54 | 56 | 2.4133 | 1.5445 | 4.0525e-09 | 0 | 0 | 0 | 0 | 0 | 1 | -90 | 90 | 0.026549 | 0.0066606 | -0.026531 | -0.0066493
47 | 49 | 1.7822 | 1.1406 | 2.9927e-09 | 0 | 0 | 0 | 0 | 0 | 1 | -90 | 90 | -0.062714 | -0.01574 | 0.062792 | 0.015789
49 | 50 | 0.35763 | 0.22888 | 6.0055e-10 | 0 | 0 | 0 | 0 | 0 | 1 | -90 | 90 | -0.073027 | -0.018354 | 0.073048 | 0.018368
50 | 51 | 1.9785 | 1.2662 | 3.3224e-09 | 0 | 0 | 0 | 0 | 0 | 1 | -90 | 90 | -0.07741 | -0.019461 | 0.077542 | 0.019545
51 | 58 | 2.5894 | 1.6572 | 4.3483e-09 | 0 | 0 | 0 | 0 | 0 | 1 | -90 | 90 | -0.081285 | -0.020483 | 0.081475 | 0.020604
58 | 59 | 0.89773 | 0.57455 | 1.5075e-09 | 0 | 0 | 0 | 0 | 0 | 1 | -90 | 90 | -0.085102 | -0.021513 | 0.085174 | 0.021559
59 | 63 | 2.4321 | 1.5565 | 4.0841e-09 | 0 | 0 | 0 | 0 | 0 | 1 | -90 | 90 | -0.09113 | -0.023052 | 0.091353 | 0.023194
62 | 64 | 1.0806 | 0.69156 | 1.8146e-09 | 0 | 0 | 0 | 0 | 0 | 1 | -90 | 90 | 0.031594 | 0.0079244 | -0.031582 | -0.0079172
62 | 60 | 0.57283 | 0.36661 | 9.6194e-10 | 0 | 0 | 0 | 0 | 0 | 1 | -90 | 90 | 0.12553 | 0.03223 | -0.12544 | -0.032168
63 | 66 | 2.689 | 1.7209 | 4.5155e-09 | 0 | 0 | 0 | 0 | 0 | 1 | -90 | 90 | 0.022034 | 0.0055356 | -0.02202 | -0.0055269
63 | 61 | 4.9466 | 3.1658 | 8.3067e-09 | 0 | 0 | 0 | 0 | 0 | 1 | -90 | 90 | -0.11339 | -0.028729 | 0.11408 | 0.029175
66 | 67 | 2.608 | 1.6691 | 4.3795e-09 | 0 | 0 | 0 | 0 | 0 | 1 | -90 | 90 | 0.02202 | 0.0055269 | -0.022006 | -0.0055184
61 | 60 | 2.5712 | 1.6456 | 4.3178e-09 | 0 | 0 | 0 | 0 | 0 | 1 | -90 | 90 | -0.11757 | -0.030047 | 0.11795 | 0.030293
64 | 71 | 1.6066 | 1.0283 | 2.698e-09 | 0 | 0 | 0 | 0 | 0 | 1 | -90 | 90 | 0.018074 | 0.0045318 | -0.018069 | -0.0045284
71 | 72 | 0.048131 | 0.030804 | 8.0826e-11 | 0 | 0 | 0 | 0 | 0 | 1 | -90 | 90 | 0.0059115 | 0.0014816 | -0.0059115 | -0.0014816
67 | 68 | 2.0666 | 1.3226 | 3.4704e-09 | 0 | 0 | 0 | 0 | 0 | 1 | -90 | 90 | 0.017456 | 0.0043782 | -0.017449 | -0.0043741
68 | 69 | 2.1918 | 1.4027 | 3.6806e-09 | 0 | 0 | 0 | 0 | 0 | 1 | -90 | 90 | 0.01073 | 0.00269 | -0.010727 | -0.0026886