## bus_data
BUS_I | BUS_TYPE | Pd | Qd | Gs | Bs | area | Vm | Va | baseKV | zone | Vmax | Vmin
1 | 1 | 0.0015043 | 0.00037702 | 0 | 0 | 1 | 0.99275 | -0.13799 | 0.4 | 1 | 1.1 | 0.9
2 | 1 | 0.0024142 | 0.00060506 | 0 | 0 | 1 | 0.99273 | -0.13851 | 0.4 | 1 | 1.1 | 0.9
3 | 1 | 0 | 0 | 0 | 0 | 1 | 0.99283 | -0.13651 | 0.4 | 1 | 1.1 | 0.9
5 | 1 | 0.016773 | 0.0042038 | 0 | 0 | 1 | 0.99096 | -0.17247 | 0.4 | 1 | 1.1 | 0.9
6 | 1 | 0.015855 | 0.0039736 | 0 | 0 | 1 | 0.99769 | -0.043858 | 0.4 | 1 | 1.1 | 0.9
14 | 1 | 0.025541 | 0.0064011 | 0 | 0 | 1 | 0.9883 | -0.22375 | 0.4 | 1 | 1.1 | 0.9
18 | 3 | 0.044207 | 0.011079 | 0 | 0 | 1 | 1 | 0 | 0.4 | 1 | 1.1 | 0.9
10 | 1 | 0 | 0 | 0 | 0 | 1 | 0.98696 | -0.24972 | 0.4 | 1 | 1.1 | 0.9
17 | 1 | 0.033201 | 0.008321 | 0 | 0 | 1 | 0.99895 | -0.020266 | 0.4 | 1 | 1.1 | 0.9
7 | 1 | 0.069147 | 0.01733 | 0 | 0 | 1 | 0.98054 | -0.3748 | 0.4 | 1 | 1.1 | 0.9
8 | 1 | 0.032026 | 0.0080265 | 0 | 0 | 1 | 0.98506 | -0.28653 | 0.4 | 1 | 1.1 | 0.9
9 | 1 | 0 | 0 | 0 | 0 | 1 | 0.98003 | -0.38469 | 0.4 | 1 | 1.1 | 0.9
11 | 1 | 0.017634 | 0.0044196 | 0 | 0 | 1 | 0.97936 | -0.39784 | 0.4 | 1 | 1.1 | 0.9
15 | 1 | 0.026184 | 0.0065623 | 0 | 0 | 1 | 0.98633 | -0.26202 | 0.4 | 1 | 1.1 | 0.9
13 | 1 | 0 | 0 | 0 | 0 | 1 | 0.9977 | -0.044116 | 0.4 | 1 | 1.1 | 0.9
16 | 1 | 0.020955 | 0.0052519 | 0 | 0 | 1 | 0.99687 | -0.060287 | 0.4 | 1 | 1.1 | 0.9

## generator_data
GEN_BUS | PG | QG | QMAX | QMIN | VG | MBASE | GEN_STATUS | PMAX | PMIN
18 | 0.30838 | 0.078427 | 10 | -10 | 1 | 100 | 1 | 10 | 0

## branch_data
F_BUS | T_BUS | BR_R | BR_X | BR_B | RATE_A | RATE_B | RATE_C | TAP | SHIFT | BR_STATUS | ANGMIN | ANGMAX | P_in | Q_in | P_out | Q_out
1 | 2 | 0.94855 | 0.60707 | 1.5929e-09 | 0 | 0 | 0 | 0 | 0 | 1 | -90 | 90 | 0.0024143 | 0.00060495 | -0.0024142 | -0.00060506
1 | 3 | 1.664 | 1.0649 | 2.7942e-09 | 0 | 0 | 0 | 0 | 0 | 1 | -90 | 90 | -0.0039186 | -0.00098197 | 0.0039189 | 0.00098187
3 | 5 | 0.84654 | 0.54179 | 2.8431e-09 | 0 | 0 | 0 | 0 | 0 | 1 | -90 | 90 | 0.18885 | 0.047926 | -0.18852 | -0.047718
3 | 6 | 2.1512 | 1.3768 | 7.2249e-09 | 0 | 0 | 0 | 0 | 0 | 1 | -90 | 90 | -0.19276 | -0.048908 | 0.19363 | 0.049459
5 | 14 | 1.3201 | 0.84485 | 4.4335e-09 | 0 | 0 | 0 | 0 | 0 | 1 | -90 | 90 | 0.17175 | 0.043514 | -0.17132 | -0.043244
6 | 18 | 0.94708 | 0.60613 | 3.1808e-09 | 0 | 0 | 0 | 0 | 0 | 1 | -90 | 90 | -0.20948 | -0.053433 | 0.20993 | 0.053717
14 | 10 | 0.78318 | 0.50124 | 2.6304e-09 | 0 | 0 | 0 | 0 | 0 | 1 | -90 | 90 | 0.14578 | 0.036843 | -0.1456 | -0.036727
18 | 17 | 1.6754 | 1.0723 | 2.8135e-09 | 0 | 0 | 0 | 0 | 0 | 1 | -90 | 90 | 0.054249 | 0.01363 | -0.054197 | -0.013597
10 | 15 | 2.0486 | 1.3111 | 3.4401e-09 | 0 | 0 | 0 | 0 | 0 | 1 | -90 | 90 | 0.026199 | 0.0065718 | -0.026184 | -0.0065624
10 | 8 | 1.35 | 0.86402 | 2.2671e-09 | 0 | 0 | 0 | 0 | 0 | 1 | -90 | 90 | 0.1194 | 0.030156 | -0.11919 | -0.030021
17 | 13 | 5.084 | 3.2537 | 8.5373e-09 | 0 | 0 | 0 | 0 | 0 | 1 | -90 | 90 | 0.020995 | 0.0052761 | -0.020972 | -0.0052617
7 | 8 | 4.4039 | 2.8185 | 7.3953e-09 | 0 | 0 | 0 | 0 | 0 | 1 | -90 | 90 | -0.0868 | -0.021761 | 0.087166 | 0.021995
7 | 9 | 2.4132 | 1.5445 | 4.0525e-09 | 0 | 0 | 0 | 0 | 0 | 1 | -90 | 90 | 0.017654 | 0.0044312 | -0.017645 | -0.0044262
9 | 11 | 3.2083 | 2.0533 | 5.3876e-09 | 0 | 0 | 0 | 0 | 0 | 1 | -90 | 90 | 0.017645 | 0.0044262 | -0.017634 | -0.0044197
13 | 16 | 3.4399 | 2.2016 | 5.7766e-09 | 0 | 0 | 0 | 0 | 0 | 1 | -90 | 90 | 0.020972 | 0.0052617 | -0.020955 | -0.0052519