## bus_data
BUS_I | BUS_TYPE | Pd | Qd | Gs | Bs | area | Vm | Va | baseKV | zone | Vmax | Vmin
1 | 1 | 0.0041731 | 0.0010459 | 0 | 0 | 1 | 0.98385 | -0.31019 | 0.4 | 1 | 1.1 | 0.9
2 | 1 | 0 | 0 | 0 | 0 | 1 | 0.98393 | -0.30858 | 0.4 | 1 | 1.1 | 0.9
4 | 1 | 0 | 0 | 0 | 0 | 1 | 0.98391 | -0.3091 | 0.4 | 1 | 1.1 | 0.9
5 | 1 | 0 | 0 | 0 | 0 | 1 | 0.98332 | -0.32066 | 0.4 | 1 | 1.1 | 0.9
6 | 1 | 0 | 0 | 0 | 0 | 1 | 0.98523 | -0.2833 | 0.4 | 1 | 1.1 | 0.9
89 | 1 | 0.0015849 | 0.00039721 | 0 | 0 | 1 | 0.9839 | -0.30917 | 0.4 | 1 | 1.1 | 0.9
14 | 1 | 0 | 0 | 0 | 0 | 1 | 0.98279 | -0.33103 | 0.4 | 1 | 1.1 | 0.9
12 | 1 | 0.0026786 | 0.00067133 | 0 | 0 | 1 | 0.98325 | -0.32193 | 0.4 | 1 | 1.1 | 0.9
22 | 1 | 0.0030989 | 0.00077665 | 0 | 0 | 1 | 0.98593 | -0.26979 | 0.4 | 1 | 1.1 | 0.9
86 | 1 | 0 | 0 | 0 | 0 | 1 | 0.98261 | -0.33444 | 0.4 | 1 | 1.1 | 0.9
85 | 1 | 0.00071774 | 0.00017988 | 0 | 0 | 1 | 0.98258 | -0.33501 | 0.4 | 1 | 1.1 | 0.9
13 | 1 | 0.003144 | 0.00078796 | 0 | 0 | 1 | 0.98324 | -0.3222 | 0.4 | 1 | 1.1 | 0.9
21 | 1 | 0.0030365 | 0.00076101 | 0 | 0 | 1 | 0.98704 | -0.24811 | 0.4 | 1 | 1.1 | 0.9
9 | 1 | 0 | 0 | 0 | 0 | 1 | 0.98216 | -0.34322 | 0.4 | 1 | 1.1 | 0.9
10 | 1 | 0.0067563 | 0.0016933 | 0 | 0 | 1 | 0.98206 | -0.34523 | 0.4 | 1 | 1.1 | 0.9
11 | 1 | 0 | 0 | 0 | 0 | 1 | 0.98241 | -0.33831 | 0.4 | 1 | 1.1 | 0.9
8 | 1 | 0.0033996 | 0.00085202 | 0 | 0 | 1 | 0.98212 | -0.34408 | 0.4 | 1 | 1.1 | 0.9
87 | 1 | 0.0033652 | 0.00084339 | 0 | 0 | 1 | 0.98233 | -0.33989 | 0.4 | 1 | 1.1 | 0.9
90 | 1 | 0.0075632 | 0.0018955 | 0 | 0 | 1 | 0.98244 | -0.33786 | 0.4 | 1 | 1.1 | 0.9
15 | 1 | 0.0046447 | 0.0011641 | 0 | 0 | 1 | 0.99003 | -0.19021 | 0.4 | 1 | 1.1 | 0.9
16 | 1 | 0.004511 | 0.0011306 | 0 | 0 | 1 | 0.99054 | -0.18055 | 0.4 | 1 | 1.1 | 0.9
17 | 1 | 0 | 0 | 0 | 0 | 1 | 0.9893 | -0.20434 | 0.4 | 1 | 1.1 | 0.9
18 | 1 | 0.00069654 | 0.00017457 | 0 | 0 | 1 | 0.99083 | -0.17495 | 0.4 | 1 | 1.1 | 0.9
19 | 1 | 0.0020755 | 0.00052016 | 0 | 0 | 1 | 0.98795 | -0.23042 | 0.4 | 1 | 1.1 | 0.9
20 | 1 | 0.002095 | 0.00052507 | 0 | 0 | 1 | 0.98906 | -0.20902 | 0.4 | 1 | 1.1 | 0.9
27 | 1 | 0.0015858 | 0.00039745 | 0 | 0 | 1 | 0.9915 | -0.16196 | 0.4 | 1 | 1.1 | 0.9
74 | 1 | 0.0037194 | 0.00093216 | 0 | 0 | 1 | 0.98889 | -0.21235 | 0.4 | 1 | 1.1 | 0.9
28 | 1 | 0 | 0 | 0 | 0 | 1 | 0.99239 | -0.14484 | 0.4 | 1 | 1.1 | 0.9
23 | 1 | 0.0020245 | 0.00050739 | 0 | 0 | 1 | 0.99202 | -0.152 | 0.4 | 1 | 1.1 | 0.9
24 | 1 | 0.0046424 | 0.0011635 | 0 | 0 | 1 | 0.99218 | -0.14897 | 0.4 | 1 | 1.1 | 0.9
25 | 1 | 0.0077052 | 0.0019311 | 0 | 0 | 1 | 0.99199 | -0.15266 | 0.4 | 1 | 1.1 | 0.9
26 | 1 | 0.0018574 | 0.0004655 | 0 | 0 | 1 | 0.99223 | -0.14792 | 0.4 | 1 | 1.1 | 0.9
37 | 1 | 0.0015319 | 0.00038393 | 0 | 0 | 1 | 0.99287 | -0.13553 | 0.4 | 1 | 1.1 | 0.9
40 | 1 | 0.0039342 | 0.00098599 | 0 | 0 | 1 | 0.99388 | -0.11613 | 0.4 | 1 | 1.1 | 0.9
29 | 1 | 0.0035086 | 0.00087935 | 0 | 0 | 1 | 0.97039 | -0.57203 | 0.4 | 1 | 1.1 | 0.9
30 | 1 | 0.0045295 | 0.0011352 | 0 | 0 | 1 | 0.97055 | -0.56875 | 0.4 | 1 | 1.1 | 0.9
31 | 1 | 0.004711 | 0.0011807 | 0 | 0 | 1 | 0.97073 | -0.56516 | 0.4 | 1 | 1.1 | 0.9
36 | 1 | 0.0037582 | 0.0009419 | 0 | 0 | 1 | 0.97082 | -0.56354 | 0.4 | 1 | 1.1 | 0.9
51 | 1 | 0.0037901 | 0.00094989 | 0 | 0 | 1 | 0.97133 | -0.55342 | 0.4 | 1 | 1.1 | 0.9
32 | 3 | 0.001949 | 0.00048847 | 0 | 0 | 1 | 1 | 0 | 0.4 | 1 | 1.1 | 0.9
33 | 1 | 0.0034223 | 0.00085771 | 0 | 0 | 1 | 0.99943 | -0.010763 | 0.4 | 1 | 1.1 | 0.9
34 | 1 | 0.0052791 | 0.0013231 | 0 | 0 | 1 | 0.99997 | -0.00052296 | 0.4 | 1 | 1.1 | 0.9
35 | 1 | 0.0036072 | 0.00090405 | 0 | 0 | 1 | 0.99712 | -0.05446 | 0.4 | 1 | 1.1 | 0.9
38 | 1 | 0 | 0 | 0 | 0 | 1 | 0.99498 | -0.095004 | 0.4 | 1 | 1.1 | 0.9
39 | 1 | 0.003093 | 0.00077517 | 0 | 0 | 1 | 0.99286 | -0.13541 | 0.4 | 1 | 1.1 | 0.9
49 | 1 | 0.0021114 | 0.00052918 | 0 | 0 | 1 | 0.97163 | -0.54747 | 0.4 | 1 | 1.1 | 0.9
48 | 1 | 0.0017391 | 0.00043585 | 0 | 0 | 1 | 0.99219 | -0.14803 | 0.4 | 1 | 1.1 | 0.9
47 | 1 | 0.0010398 | 0.00026061 | 0 | 0 | 1 | 0.99197 | -0.15237 | 0.4 | 1 | 1.1 | 0.9
41 | 1 | 0.0064692 | 0.0016213 | 0 | 0 | 1 | 0.98801 | -0.22819 | 0.4 | 1 | 1.1 | 0.9
42 | 1 | 0.001671 | 0.0004188 | 0 | 0 | 1 | 0.98627 | -0.26155 | 0.4 | 1 | 1.1 | 0.9
43 | 1 | 0.0040025 | 0.0010031 | 0 | 0 | 1 | 0.9888 | -0.2129 | 0.4 | 1 | 1.1 | 0.9
44 | 1 | 0.003495 | 0.00087592 | 0 | 0 | 1 | 0.98464 | -0.29296 | 0.4 | 1 | 1.1 | 0.9
45 | 1 | 0.0024719 | 0.00061952 | 0 | 0 | 1 | 0.99127 | -0.16572 | 0.4 | 1 | 1.1 | 0.9
63 | 1 | 0.0035683 | 0.0008943 | 0 | 0 | 1 | 0.98374 | -0.31042 | 0.4 | 1 | 1.1 | 0.9
46 | 1 | 0.0013985 | 0.00035051 | 0 | 0 | 1 | 0.99147 | -0.16189 | 0.4 | 1 | 1.1 | 0.9
62 | 1 | 0.0066342 | 0.0016627 | 0 | 0 | 1 | 0.9818 | -0.34813 | 0.4 | 1 | 1.1 | 0.9
50 | 1 | 0.0037505 | 0.00093996 | 0 | 0 | 1 | 0.97181 | -0.54381 | 0.4 | 1 | 1.1 | 0.9
52 | 1 | 0.0056471 | 0.0014153 | 0 | 0 | 1 | 0.9726 | -0.52829 | 0.4 | 1 | 1.1 | 0.9
71 | 1 | 0 | 0 | 0 | 0 | 1 | 0.97356 | -0.5094 | 0.4 | 1 | 1.1 | 0.9
70 | 1 | 0 | 0 | 0 | 0 | 1 | 0.97447 | -0.49141 | 0.4 | 1 | 1.1 | 0.9
53 | 1 | 0.003537 | 0.00088644 | 0 | 0 | 1 | 0.97369 | -0.50674 | 0.4 | 1 | 1.1 | 0.9
54 | 1 | 0.0010246 | 0.00025678 | 0 | 0 | 1 | 0.97389 | -0.50288 | 0.4 | 1 | 1.1 | 0.9
55 | 1 | 0.0028101 | 0.00070428 | 0 | 0 | 1 | 0.97368 | -0.50694 | 0.4 | 1 | 1.1 | 0.9
56 | 1 | 0.0010201 | 0.00025566 | 0 | 0 | 1 | 0.97397 | -0.50132 | 0.4 | 1 | 1.1 | 0.9
57 | 1 | 0.0021839 | 0.00054734 | 0 | 0 | 1 | 0.97365 | -0.50766 | 0.4 | 1 | 1.1 | 0.9
68 | 1 | 0.0020637 | 0.0005172 | 0 | 0 | 1 | 0.97424 | -0.49596 | 0.4 | 1 | 1.1 | 0.9
58 | 1 | 0.0063657 | 0.0015954 | 0 | 0 | 1 | 0.97363 | -0.50793 | 0.4 | 1 | 1.1 | 0.9
59 | 1 | 0.0077003 | 0.0019299 | 0 | 0 | 1 | 0.97451 | -0.49063 | 0.4 | 1 | 1.1 | 0.9
60 | 1 | 0.0057246 | 0.0014347 | 0 | 0 | 1 | 0.97475 | -0.48595 | 0.4 | 1 | 1.1 | 0.9
61 | 1 | 0 | 0 | 0 | 0 | 1 | 0.97502 | -0.48064 | 0.4 | 1 | 1.1 | 0.9
69 | 1 | 0.0076478 | 0.0019167 | 0 | 0 | 1 | 0.97526 | -0.47584 | 0.4 | 1 | 1.1 | 0.9
65 | 1 | 0.004841 | 0.0012133 | 0 | 0 | 1 | 0.9777 | -0.4281 | 0.4 | 1 | 1.1 | 0.9
64 | 1 | 0 | 0 | 0 | 0 | 1 | 0.98009 | -0.38137 | 0.4 | 1 | 1.1 | 0.9
66 | 1 | 0.0035477 | 0.00088915 | 0 | 0 | 1 | 0.97997 | -0.38374 | 0.4 | 1 | 1.1 | 0.9
67 | 1 | 0.0046994 | 0.0011778 | 0 | 0 | 1 | 0.97962 | -0.39067 | 0.4 | 1 | 1.1 | 0.9
72 | 1 | 0.005374 | 0.0013468 | 0 | 0 | 1 | 0.97995 | -0.38422 | 0.4 | 1 | 1.1 | 0.9
81 | 1 | 0.0071343 | 0.001788 | 0 | 0 | 1 | 0.97933 | -0.39629 | 0.4 | 1 | 1.1 | 0.9
80 | 1 | 0 | 0 | 0 | 0 | 1 | 0.979 | -0.4027 | 0.4 | 1 | 1.1 | 0.9
75 | 1 | 0 | 0 | 0 | 0 | 1 | 0.97766 | -0.42904 | 0.4 | 1 | 1.1 | 0.9
82 | 1 | 0.0017109 | 0.00042879 | 0 | 0 | 1 | 0.9776 | -0.43029 | 0.4 | 1 | 1.1 | 0.9
79 | 1 | 0 | 0 | 0 | 0 | 1 | 0.97803 | -0.42179 | 0.4 | 1 | 1.1 | 0.9
84 | 1 | 0.0023207 | 0.00058161 | 0 | 0 | 1 | 0.97754 | -0.43146 | 0.4 | 1 | 1.1 | 0.9
88 | 1 | 0.0014997 | 0.00037585 | 0 | 0 | 1 | 0.97737 | -0.43477 | 0.4 | 1 | 1.1 | 0.9
83 | 1 | 0.0032259 | 0.00080848 | 0 | 0 | 1 | 0.97757 | -0.43087 | 0.4 | 1 | 1.1 | 0.9
77 | 1 | 0.00075753 | 0.00018985 | 0 | 0 | 1 | 0.97813 | -0.41994 | 0.4 | 1 | 1.1 | 0.9
76 | 1 | 0.00097966 | 0.00024553 | 0 | 0 | 1 | 0.97814 | -0.41974 | 0.4 | 1 | 1.1 | 0.9
78 | 1 | 0.00072498 | 0.0001817 | 0 | 0 | 1 | 0.97843 | -0.41389 | 0.4 | 1 | 1.1 | 0.9

## generator_data
GEN_BUS | PG | QG | QMAX | QMIN | VG | MBASE | GEN_STATUS | PMAX | PMIN
32 | 0.24302 | 0.062417 | 10 | -10 | 1 | 100 | 1 | 10 | 0

## branch_data
F_BUS | T_BUS | BR_R | BR_X | BR_B | RATE_A | RATE_B | RATE_C | TAP | SHIFT | BR_STATUS | ANGMIN | ANGMAX | P_in | Q_in | P_out | Q_out
1 | 2 | 1.6782 | 1.0741 | 2.8182e-09 | 0 | 0 | 0 | 0 | 0 | 1 | -90 | 90 | -0.004173 | -0.0010459 | 0.0041734 | 0.0010458
2 | 4 | 1.4445 | 0.92445 | 2.4256e-09 | 0 | 0 | 0 | 0 | 0 | 1 | -90 | 90 | 0.0015849 | 0.00039698 | -0.0015849 | -0.00039719
2 | 5 | 1.8961 | 1.2135 | 3.1841e-09 | 0 | 0 | 0 | 0 | 0 | 1 | -90 | 90 | 0.027662 | 0.0069448 | -0.027646 | -0.0069349
2 | 6 | 3.2885 | 2.1046 | 5.5222e-09 | 0 | 0 | 0 | 0 | 0 | 1 | -90 | 90 | -0.033421 | -0.0083875 | 0.033461 | 0.0084128
4 | 89 | 0.17406 | 0.1114 | 2.923e-10 | 0 | 0 | 0 | 0 | 0 | 1 | -90 | 90 | 0.0015849 | 0.00039719 | -0.0015849 | -0.00039722
5 | 14 | 2.0605 | 1.3187 | 3.4601e-09 | 0 | 0 | 0 | 0 | 0 | 1 | -90 | 90 | 0.021823 | 0.0054755 | -0.021813 | -0.005469
5 | 12 | 0.95103 | 0.60866 | 1.597e-09 | 0 | 0 | 0 | 0 | 0 | 1 | -90 | 90 | 0.005823 | 0.0014593 | -0.0058226 | -0.0014593
6 | 22 | 1.7624 | 1.1279 | 2.9595e-09 | 0 | 0 | 0 | 0 | 0 | 1 | -90 | 90 | -0.033461 | -0.0084128 | 0.033483 | 0.0084263
14 | 86 | 1.952 | 1.2493 | 3.278e-09 | 0 | 0 | 0 | 0 | 0 | 1 | -90 | 90 | 0.0075656 | 0.0018965 | -0.0075644 | -0.001896
14 | 85 | 1.2103 | 0.77459 | 2.0324e-09 | 0 | 0 | 0 | 0 | 0 | 1 | -90 | 90 | 0.014247 | 0.0035725 | -0.014244 | -0.003571
12 | 13 | 0.36021 | 0.23054 | 6.0489e-10 | 0 | 0 | 0 | 0 | 0 | 1 | -90 | 90 | 0.003144 | 0.00078794 | -0.003144 | -0.00078797
22 | 21 | 2.5913 | 1.6584 | 4.3515e-09 | 0 | 0 | 0 | 0 | 0 | 1 | -90 | 90 | -0.036581 | -0.009203 | 0.036619 | 0.0092268
86 | 90 | 1.9551 | 1.2512 | 3.2831e-09 | 0 | 0 | 0 | 0 | 0 | 1 | -90 | 90 | 0.0075644 | 0.001896 | -0.0075632 | -0.0018955
85 | 11 | 1.0562 | 0.67596 | 1.7736e-09 | 0 | 0 | 0 | 0 | 0 | 1 | -90 | 90 | 0.013527 | 0.0033911 | -0.013524 | -0.0033899
21 | 19 | 1.9563 | 1.252 | 3.2852e-09 | 0 | 0 | 0 | 0 | 0 | 1 | -90 | 90 | -0.039656 | -0.0099878 | 0.039689 | 0.010009
9 | 10 | 1.2832 | 0.82123 | 2.1548e-09 | 0 | 0 | 0 | 0 | 0 | 1 | -90 | 90 | 0.0067569 | 0.0016935 | -0.0067563 | -0.0016933
9 | 11 | 2.0896 | 1.3373 | 3.5089e-09 | 0 | 0 | 0 | 0 | 0 | 1 | -90 | 90 | -0.010157 | -0.0025455 | 0.010159 | 0.0025466
9 | 8 | 1.0977 | 0.70255 | 1.8434e-09 | 0 | 0 | 0 | 0 | 0 | 1 | -90 | 90 | 0.0033997 | 0.00085194 | -0.0033996 | -0.00085203
11 | 87 | 2.0281 | 1.298 | 3.4058e-09 | 0 | 0 | 0 | 0 | 0 | 1 | -90 | 90 | 0.0033654 | 0.00084324 | -0.0033652 | -0.0008434
15 | 16 | 0.81557 | 0.52196 | 1.3696e-09 | 0 | 0 | 0 | 0 | 0 | 1 | -90 | 90 | -0.05231 | -0.013204 | 0.052334 | 0.013219
15 | 17 | 1.3077 | 0.83695 | 2.196e-09 | 0 | 0 | 0 | 0 | 0 | 1 | -90 | 90 | 0.047666 | 0.01204 | -0.047633 | -0.012019
16 | 18 | 0.43524 | 0.27855 | 7.3088e-10 | 0 | 0 | 0 | 0 | 0 | 1 | -90 | 90 | -0.056845 | -0.01435 | 0.056861 | 0.014359
17 | 19 | 2.7458 | 1.7573 | 4.611e-09 | 0 | 0 | 0 | 0 | 0 | 1 | -90 | 90 | 0.041817 | 0.010562 | -0.041765 | -0.010529
17 | 20 | 3.5258 | 2.2565 | 5.9207e-09 | 0 | 0 | 0 | 0 | 0 | 1 | -90 | 90 | 0.0058163 | 0.0014572 | -0.005815 | -0.001457
18 | 27 | 0.99861 | 0.63911 | 1.6769e-09 | 0 | 0 | 0 | 0 | 0 | 1 | -90 | 90 | -0.057557 | -0.014534 | 0.057593 | 0.014557
20 | 74 | 3.9237 | 2.5111 | 6.5889e-09 | 0 | 0 | 0 | 0 | 0 | 1 | -90 | 90 | 0.0037199 | 0.0009319 | -0.0037193 | -0.00093216
27 | 28 | 1.283 | 0.82112 | 2.1545e-09 | 0 | 0 | 0 | 0 | 0 | 1 | -90 | 90 | -0.059179 | -0.014954 | 0.059228 | 0.014985
28 | 37 | 0.54741 | 0.35034 | 9.1925e-10 | 0 | 0 | 0 | 0 | 0 | 1 | -90 | 90 | -0.075462 | -0.019055 | 0.075495 | 0.019077
28 | 26 | 0.83656 | 0.5354 | 1.4048e-09 | 0 | 0 | 0 | 0 | 0 | 1 | -90 | 90 | 0.016234 | 0.0040701 | -0.016232 | -0.0040687
23 | 24 | 1.3748 | 0.87989 | 2.3087e-09 | 0 | 0 | 0 | 0 | 0 | 1 | -90 | 90 | -0.00973 | -0.0024386 | 0.0097314 | 0.0024393
23 | 25 | 0.37855 | 0.24227 | 6.3569e-10 | 0 | 0 | 0 | 0 | 0 | 1 | -90 | 90 | 0.0077055 | 0.0019312 | -0.0077052 | -0.0019311
24 | 26 | 0.32221 | 0.20622 | 5.4108e-10 | 0 | 0 | 0 | 0 | 0 | 1 | -90 | 90 | -0.014374 | -0.0036028 | 0.014374 | 0.0036032
37 | 40 | 1.1198 | 0.71666 | 1.8804e-09 | 0 | 0 | 0 | 0 | 0 | 1 | -90 | 90 | -0.077027 | -0.01946 | 0.077099 | 0.019506
40 | 38 | 1.1626 | 0.74404 | 1.9522e-09 | 0 | 0 | 0 | 0 | 0 | 1 | -90 | 90 | -0.081033 | -0.020492 | 0.081115 | 0.020545
29 | 30 | 3.9351 | 2.5184 | 6.608e-09 | 0 | 0 | 0 | 0 | 0 | 1 | -90 | 90 | -0.0035085 | -0.00087939 | 0.0035091 | 0.00087912
30 | 31 | 1.8865 | 1.2073 | 3.1679e-09 | 0 | 0 | 0 | 0 | 0 | 1 | -90 | 90 | -0.0080384 | -0.0020144 | 0.0080398 | 0.0020149
31 | 36 | 0.53777 | 0.34418 | 9.0307e-10 | 0 | 0 | 0 | 0 | 0 | 1 | -90 | 90 | -0.012751 | -0.0031957 | 0.012752 | 0.0031962
36 | 51 | 2.59 | 1.6576 | 4.3493e-09 | 0 | 0 | 0 | 0 | 0 | 1 | -90 | 90 | -0.01651 | -0.0041382 | 0.016518 | 0.0041428
51 | 49 | 1.2401 | 0.79366 | 2.0824e-09 | 0 | 0 | 0 | 0 | 0 | 1 | -90 | 90 | -0.020308 | -0.0050928 | 0.020313 | 0.0050963
32 | 33 | 0.20792 | 0.13307 | 6.983e-10 | 0 | 0 | 0 | 0 | 0 | 1 | -90 | 90 | 0.23579 | 0.060605 | -0.23567 | -0.060527
32 | 34 | 0.44401 | 0.28417 | 7.4561e-10 | 0 | 0 | 0 | 0 | 0 | 1 | -90 | 90 | 0.0052793 | 0.0013231 | -0.0052791 | -0.0013231
33 | 35 | 0.85426 | 0.54673 | 2.8691e-09 | 0 | 0 | 0 | 0 | 0 | 1 | -90 | 90 | 0.23224 | 0.059669 | -0.23175 | -0.059354
35 | 38 | 0.80179 | 0.51314 | 2.6928e-09 | 0 | 0 | 0 | 0 | 0 | 1 | -90 | 90 | 0.22814 | 0.05845 | -0.2277 | -0.058164
38 | 39 | 1.2399 | 0.79351 | 4.1641e-09 | 0 | 0 | 0 | 0 | 0 | 1 | -90 | 90 | 0.14658 | 0.03762 | -0.1463 | -0.037437
39 | 48 | 0.39449 | 0.25247 | 1.3249e-09 | 0 | 0 | 0 | 0 | 0 | 1 | -90 | 90 | 0.1432 | 0.036662 | -0.14311 | -0.036606
49 | 50 | 0.69258 | 0.44325 | 1.163e-09 | 0 | 0 | 0 | 0 | 0 | 1 | -90 | 90 | -0.022425 | -0.0056254 | 0.022429 | 0.0056278
48 | 47 | 0.13731 | 0.087876 | 4.6115e-10 | 0 | 0 | 0 | 0 | 0 | 1 | -90 | 90 | 0.14138 | 0.03617 | -0.14135 | -0.036151
47 | 46 | 0.30312 | 0.194 | 1.0181e-09 | 0 | 0 | 0 | 0 | 0 | 1 | -90 | 90 | 0.14031 | 0.035891 | -0.14024 | -0.035849
41 | 42 | 1.174 | 0.75138 | 1.9715e-09 | 0 | 0 | 0 | 0 | 0 | 1 | -90 | 90 | 0.12547 | 0.031978 | -0.12526 | -0.031849
41 | 43 | 0.51273 | 0.32815 | 8.6102e-10 | 0 | 0 | 0 | 0 | 0 | 1 | -90 | 90 | -0.13193 | -0.033599 | 0.13203 | 0.033661
42 | 44 | 1.117 | 0.71488 | 1.8757e-09 | 0 | 0 | 0 | 0 | 0 | 1 | -90 | 90 | 0.12359 | 0.031431 | -0.12341 | -0.031311
43 | 45 | 1.5404 | 0.98585 | 2.5867e-09 | 0 | 0 | 0 | 0 | 0 | 1 | -90 | 90 | -0.13603 | -0.034664 | 0.13635 | 0.034863
44 | 63 | 0.63728 | 0.40786 | 1.0702e-09 | 0 | 0 | 0 | 0 | 0 | 1 | -90 | 90 | 0.11991 | 0.030435 | -0.11981 | -0.030371
45 | 46 | 0.12317 | 0.078828 | 2.0683e-10 | 0 | 0 | 0 | 0 | 0 | 1 | -90 | 90 | -0.13882 | -0.035482 | 0.13884 | 0.035499
63 | 62 | 1.4155 | 0.90591 | 2.377e-09 | 0 | 0 | 0 | 0 | 0 | 1 | -90 | 90 | 0.11624 | 0.029477 | -0.11603 | -0.029343
62 | 64 | 1.3185 | 0.84387 | 2.2142e-09 | 0 | 0 | 0 | 0 | 0 | 1 | -90 | 90 | 0.1094 | 0.02768 | -0.10922 | -0.027569
50 | 52 | 2.5122 | 1.6078 | 4.2187e-09 | 0 | 0 | 0 | 0 | 0 | 1 | -90 | 90 | -0.026179 | -0.0065678 | 0.026198 | 0.0065798
52 | 71 | 2.5205 | 1.6131 | 4.2327e-09 | 0 | 0 | 0 | 0 | 0 | 1 | -90 | 90 | -0.031845 | -0.0079951 | 0.031874 | 0.0080131
71 | 70 | 2.4045 | 1.5389 | 4.0377e-09 | 0 | 0 | 0 | 0 | 0 | 1 | -90 | 90 | -0.031874 | -0.0080131 | 0.031901 | 0.0080302
70 | 68 | 1.0188 | 0.652 | 1.7108e-09 | 0 | 0 | 0 | 0 | 0 | 1 | -90 | 90 | 0.019017 | 0.0047708 | -0.019013 | -0.0047683
70 | 61 | 0.90297 | 0.5779 | 1.5163e-09 | 0 | 0 | 0 | 0 | 0 | 1 | -90 | 90 | -0.050919 | -0.012801 | 0.050945 | 0.012818
53 | 54 | 1.1009 | 0.70458 | 1.8487e-09 | 0 | 0 | 0 | 0 | 0 | 1 | -90 | 90 | -0.014897 | -0.0037338 | 0.014899 | 0.0037354
53 | 55 | 0.07507 | 0.048045 | 1.2606e-10 | 0 | 0 | 0 | 0 | 0 | 1 | -90 | 90 | 0.01136 | 0.0028473 | -0.01136 | -0.0028473
54 | 56 | 0.41555 | 0.26595 | 6.9781e-10 | 0 | 0 | 0 | 0 | 0 | 1 | -90 | 90 | -0.015924 | -0.0039922 | 0.015925 | 0.0039929
55 | 57 | 0.35768 | 0.22892 | 6.0064e-10 | 0 | 0 | 0 | 0 | 0 | 1 | -90 | 90 | 0.0085497 | 0.002143 | -0.0085494 | -0.0021428
56 | 68 | 1.3447 | 0.86059 | 2.2581e-09 | 0 | 0 | 0 | 0 | 0 | 1 | -90 | 90 | -0.016945 | -0.0042485 | 0.01695 | 0.0042511
57 | 58 | 0.18492 | 0.11835 | 3.1053e-10 | 0 | 0 | 0 | 0 | 0 | 1 | -90 | 90 | 0.0063656 | 0.0015955 | -0.0063655 | -0.0015955
59 | 60 | 2.592 | 1.6589 | 4.3527e-09 | 0 | 0 | 0 | 0 | 0 | 1 | -90 | 90 | -0.0077001 | -0.0019299 | 0.0077018 | 0.0019306
60 | 61 | 1.6838 | 1.0776 | 2.8275e-09 | 0 | 0 | 0 | 0 | 0 | 1 | -90 | 90 | -0.013426 | -0.0033654 | 0.01343 | 0.0033673
61 | 69 | 0.31879 | 0.20403 | 5.3534e-10 | 0 | 0 | 0 | 0 | 0 | 1 | -90 | 90 | -0.064375 | -0.016185 | 0.06439 | 0.016194
69 | 65 | 2.8377 | 1.8161 | 4.7653e-09 | 0 | 0 | 0 | 0 | 0 | 1 | -90 | 90 | -0.072037 | -0.018111 | 0.072202 | 0.018216
65 | 64 | 2.6158 | 1.6741 | 4.3926e-09 | 0 | 0 | 0 | 0 | 0 | 1 | -90 | 90 | -0.077043 | -0.019429 | 0.077216 | 0.019539
64 | 66 | 1.1457 | 0.73328 | 1.924e-09 | 0 | 0 | 0 | 0 | 0 | 1 | -90 | 90 | 0.0089227 | 0.0022365 | -0.0089217 | -0.0022361
64 | 67 | 1.736 | 1.111 | 2.9151e-09 | 0 | 0 | 0 | 0 | 0 | 1 | -90 | 90 | 0.023085 | 0.0057935 | -0.023075 | -0.0057873
66 | 72 | 0.3794 | 0.24281 | 6.3711e-10 | 0 | 0 | 0 | 0 | 0 | 1 | -90 | 90 | 0.005374 | 0.0013469 | -0.0053739 | -0.0013469
67 | 81 | 1.3145 | 0.84131 | 2.2075e-09 | 0 | 0 | 0 | 0 | 0 | 1 | -90 | 90 | 0.018375 | 0.0046095 | -0.018371 | -0.0046065
81 | 80 | 2.4548 | 1.5711 | 4.1222e-09 | 0 | 0 | 0 | 0 | 0 | 1 | -90 | 90 | 0.011236 | 0.0028185 | -0.011233 | -0.0028167
80 | 78 | 4.2774 | 2.7375 | 7.1829e-09 | 0 | 0 | 0 | 0 | 0 | 1 | -90 | 90 | 0.011233 | 0.0028167 | -0.011227 | -0.0028136
75 | 82 | 1.0842 | 0.69388 | 1.8206e-09 | 0 | 0 | 0 | 0 | 0 | 1 | -90 | 90 | 0.0049371 | 0.0012373 | -0.0049368 | -0.0012372
75 | 79 | 3.5501 | 2.2721 | 5.9615e-09 | 0 | 0 | 0 | 0 | 0 | 1 | -90 | 90 | -0.008758 | -0.0021932 | 0.008761 | 0.0021946
75 | 84 | 2.705 | 1.7312 | 4.5424e-09 | 0 | 0 | 0 | 0 | 0 | 1 | -90 | 90 | 0.0038209 | 0.00095597 | -0.0038205 | -0.00095612
82 | 83 | 0.76502 | 0.48961 | 1.2847e-09 | 0 | 0 | 0 | 0 | 0 | 1 | -90 | 90 | 0.0032259 | 0.00080844 | -0.0032258 | -0.0008085
79 | 77 | 0.90195 | 0.57725 | 1.5146e-09 | 0 | 0 | 0 | 0 | 0 | 1 | -90 | 90 | -0.008761 | -0.0021946 | 0.0087618 | 0.0021949
84 | 88 | 9.4433 | 6.0437 | 1.5858e-08 | 0 | 0 | 0 | 0 | 0 | 1 | -90 | 90 | 0.0014999 | 0.0003745 | -0.0014996 | -0.00037586
77 | 76 | 0.091561 | 0.058599 | 1.5376e-10 | 0 | 0 | 0 | 0 | 0 | 1 | -90 | 90 | -0.0095193 | -0.0023848 | 0.0095194 | 0.0023848
76 | 78 | 2.3897 | 1.5294 | 4.0129e-09 | 0 | 0 | 0 | 0 | 0 | 1 | -90 | 90 | -0.010499 | -0.0026304 | 0.010502 | 0.0026319