## bus_data
BUS_I | BUS_TYPE | Pd | Qd | Gs | Bs | area | Vm | Va | baseKV | zone | Vmax | Vmin
1 | 1 | 0.0032101 | 0.00080453 | 0 | 0 | 1 | 0.97464 | -0.48858 | 0.4 | 1 | 1.1 | 0.9
3 | 1 | 0 | 0 | 0 | 0 | 1 | 0.97469 | -0.48771 | 0.4 | 1 | 1.1 | 0.9
5 | 1 | 0.0029283 | 0.00073391 | 0 | 0 | 1 | 0.97458 | -0.48985 | 0.4 | 1 | 1.1 | 0.9
6 | 1 | 0 | 0 | 0 | 0 | 1 | 0.97563 | -0.46926 | 0.4 | 1 | 1.1 | 0.9
7 | 1 | 0.0038081 | 0.00095439 | 0 | 0 | 1 | 0.97435 | -0.49435 | 0.4 | 1 | 1.1 | 0.9
11 | 1 | 0.0043064 | 0.0010793 | 0 | 0 | 1 | 0.97677 | -0.44683 | 0.4 | 1 | 1.1 | 0.9
8 | 1 | 0.0044002 | 0.0011028 | 0 | 0 | 1 | 0.97526 | -0.47646 | 0.4 | 1 | 1.1 | 0.9
61 | 1 | 0.0038256 | 0.0009588 | 0 | 0 | 1 | 0.97425 | -0.49644 | 0.4 | 1 | 1.1 | 0.9
22 | 1 | 0.0031295 | 0.00078433 | 0 | 0 | 1 | 0.97715 | -0.43929 | 0.4 | 1 | 1.1 | 0.9
9 | 1 | 0 | 0 | 0 | 0 | 1 | 0.97447 | -0.49209 | 0.4 | 1 | 1.1 | 0.9
62 | 1 | 0.012465 | 0.003124 | 0 | 0 | 1 | 0.97412 | -0.49901 | 0.4 | 1 | 1.1 | 0.9
10 | 1 | 0.0035263 | 0.00088378 | 0 | 0 | 1 | 0.97414 | -0.4985 | 0.4 | 1 | 1.1 | 0.9
20 | 1 | 0.0041546 | 0.0010412 | 0 | 0 | 1 | 0.97407 | -0.49991 | 0.4 | 1 | 1.1 | 0.9
21 | 1 | 0.015874 | 0.0039783 | 0 | 0 | 1 | 0.9734 | -0.51314 | 0.4 | 1 | 1.1 | 0.9
17 | 1 | 0.0042106 | 0.0010553 | 0 | 0 | 1 | 0.97786 | -0.42534 | 0.4 | 1 | 1.1 | 0.9
12 | 1 | 0.0069342 | 0.0017379 | 0 | 0 | 1 | 0.98441 | -0.29787 | 0.4 | 1 | 1.1 | 0.9
13 | 1 | 0.0044316 | 0.0011107 | 0 | 0 | 1 | 0.98199 | -0.34475 | 0.4 | 1 | 1.1 | 0.9
14 | 1 | 0.0050204 | 0.0012582 | 0 | 0 | 1 | 0.98594 | -0.26834 | 0.4 | 1 | 1.1 | 0.9
15 | 1 | 0 | 0 | 0 | 0 | 1 | 0.97916 | -0.39997 | 0.4 | 1 | 1.1 | 0.9
16 | 1 | 0.0017665 | 0.00044272 | 0 | 0 | 1 | 0.9867 | -0.25358 | 0.4 | 1 | 1.1 | 0.9
19 | 1 | 0.0030294 | 0.00075924 | 0 | 0 | 1 | 0.97813 | -0.42009 | 0.4 | 1 | 1.1 | 0.9
23 | 1 | 0 | 0 | 0 | 0 | 1 | 0.98833 | -0.2223 | 0.4 | 1 | 1.1 | 0.9
18 | 1 | 0.0042005 | 0.0010528 | 0 | 0 | 1 | 0.99561 | -0.083949 | 0.4 | 1 | 1.1 | 0.9
32 | 1 | 0 | 0 | 0 | 0 | 1 | 0.99567 | -0.08288 | 0.4 | 1 | 1.1 | 0.9
66 | 1 | 0.0027369 | 0.00068592 | 0 | 0 | 1 | 0.97757 | -0.43109 | 0.4 | 1 | 1.1 | 0.9
24 | 1 | 0.0019787 | 0.0004959 | 0 | 0 | 1 | 0.99131 | -0.16517 | 0.4 | 1 | 1.1 | 0.9
34 | 1 | 0.013973 | 0.003502 | 0 | 0 | 1 | 0.9949 | -0.097675 | 0.4 | 1 | 1.1 | 0.9
31 | 1 | 0.0038028 | 0.00095308 | 0 | 0 | 1 | 0.99594 | -0.07762 | 0.4 | 1 | 1.1 | 0.9
64 | 1 | 0.0062346 | 0.0015625 | 0 | 0 | 1 | 0.97741 | -0.43436 | 0.4 | 1 | 1.1 | 0.9
25 | 1 | 0 | 0 | 0 | 0 | 1 | 0.99512 | -0.092768 | 0.4 | 1 | 1.1 | 0.9
26 | 1 | 0.014065 | 0.003525 | 0 | 0 | 1 | 0.99446 | -0.1056 | 0.4 | 1 | 1.1 | 0.9
27 | 1 | 0 | 0 | 0 | 0 | 1 | 0.99612 | -0.073797 | 0.4 | 1 | 1.1 | 0.9
28 | 1 | 0.0074822 | 0.0018752 | 0 | 0 | 1 | 0.99441 | -0.10642 | 0.4 | 1 | 1.1 | 0.9
33 | 1 | 0 | 0 | 0 | 0 | 1 | 0.99805 | -0.037096 | 0.4 | 1 | 1.1 | 0.9
43 | 1 | 0.0035244 | 0.0008833 | 0 | 0 | 1 | 0.99553 | -0.085083 | 0.4 | 1 | 1.1 | 0.9
29 | 1 | 0.0056571 | 0.0014178 | 0 | 0 | 1 | 0.99395 | -0.11542 | 0.4 | 1 | 1.1 | 0.9
35 | 1 | 0.014073 | 0.003527 | 0 | 0 | 1 | 0.99888 | -0.021191 | 0.4 | 1 | 1.1 | 0.9
39 | 1 | 0.010965 | 0.0027482 | 0 | 0 | 1 | 0.99486 | -0.098114 | 0.4 | 1 | 1.1 | 0.9
30 | 1 | 0.0041718 | 0.0010456 | 0 | 0 | 1 | 0.99389 | -0.11649 | 0.4 | 1 | 1.1 | 0.9
85 | 1 | 0.0079968 | 0.0020042 | 0 | 0 | 1 | 0.99367 | -0.12081 | 0.4 | 1 | 1.1 | 0.9
49 | 1 | 0.023187 | 0.0058113 | 0 | 0 | 1 | 0.99421 | -0.11109 | 0.4 | 1 | 1.1 | 0.9
44 | 1 | 0.016073 | 0.0040283 | 0 | 0 | 1 | 0.99943 | -0.01083 | 0.4 | 1 | 1.1 | 0.9
50 | 1 | 0.0028657 | 0.00071822 | 0 | 0 | 1 | 0.99409 | -0.11332 | 0.4 | 1 | 1.1 | 0.9
45 | 3 | 0.04304 | 0.010787 | 0 | 0 | 1 | 1 | 0 | 0.4 | 1 | 1.1 | 0.9
36 | 1 | 0.0070886 | 0.0017766 | 0 | 0 | 1 | 0.99315 | -0.13107 | 0.4 | 1 | 1.1 | 0.9
37 | 1 | 0 | 0 | 0 | 0 | 1 | 0.99389 | -0.11683 | 0.4 | 1 | 1.1 | 0.9
38 | 1 | 0 | 0 | 0 | 0 | 1 | 0.99288 | -0.13638 | 0.4 | 1 | 1.1 | 0.9
40 | 1 | 0.018079 | 0.0045311 | 0 | 0 | 1 | 0.99383 | -0.11802 | 0.4 | 1 | 1.1 | 0.9
41 | 1 | 0.010778 | 0.0027013 | 0 | 0 | 1 | 0.99238 | -0.1459 | 0.4 | 1 | 1.1 | 0.9
42 | 1 | 0 | 0 | 0 | 0 | 1 | 0.99276 | -0.13869 | 0.4 | 1 | 1.1 | 0.9
86 | 1 | 0.010761 | 0.0026969 | 0 | 0 | 1 | 0.99245 | -0.14467 | 0.4 | 1 | 1.1 | 0.9
76 | 1 | 0 | 0 | 0 | 0 | 1 | 0.99344 | -0.12584 | 0.4 | 1 | 1.1 | 0.9
48 | 1 | 0 | 0 | 0 | 0 | 1 | 0.99325 | -0.12953 | 0.4 | 1 | 1.1 | 0.9
75 | 1 | 0.015831 | 0.0039675 | 0 | 0 | 1 | 0.99527 | -0.09059 | 0.4 | 1 | 1.1 | 0.9
46 | 1 | 0 | 0 | 0 | 0 | 1 | 0.99907 | -0.01784 | 0.4 | 1 | 1.1 | 0.9
47 | 1 | 0 | 0 | 0 | 0 | 1 | 0.99633 | -0.070353 | 0.4 | 1 | 1.1 | 0.9
54 | 1 | 0 | 0 | 0 | 0 | 1 | 0.99607 | -0.075384 | 0.4 | 1 | 1.1 | 0.9
51 | 1 | 0.026501 | 0.0066417 | 0 | 0 | 1 | 0.9956 | -0.084337 | 0.4 | 1 | 1.1 | 0.9
77 | 1 | 0.023996 | 0.006014 | 0 | 0 | 1 | 0.99214 | -0.15102 | 0.4 | 1 | 1.1 | 0.9
74 | 1 | 0.012725 | 0.0031892 | 0 | 0 | 1 | 0.99583 | -0.079839 | 0.4 | 1 | 1.1 | 0.9
52 | 1 | 0.0059439 | 0.0014897 | 0 | 0 | 1 | 0.99544 | -0.087437 | 0.4 | 1 | 1.1 | 0.9
78 | 1 | 0.0038381 | 0.00096192 | 0 | 0 | 1 | 0.99138 | -0.16554 | 0.4 | 1 | 1.1 | 0.9
57 | 1 | 0.0039407 | 0.00098764 | 0 | 0 | 1 | 0.99408 | -0.11357 | 0.4 | 1 | 1.1 | 0.9
60 | 1 | 0.0021226 | 0.00053198 | 0 | 0 | 1 | 0.99406 | -0.11388 | 0.4 | 1 | 1.1 | 0.9
53 | 1 | 0.01202 | 0.0030125 | 0 | 0 | 1 | 0.9954 | -0.088194 | 0.4 | 1 | 1.1 | 0.9
55 | 1 | 0.0027346 | 0.00068536 | 0 | 0 | 1 | 0.99533 | -0.089551 | 0.4 | 1 | 1.1 | 0.9
56 | 1 | 0 | 0 | 0 | 0 | 1 | 0.99532 | -0.089764 | 0.4 | 1 | 1.1 | 0.9
73 | 1 | 0.019926 | 0.0049939 | 0 | 0 | 1 | 0.99549 | -0.086444 | 0.4 | 1 | 1.1 | 0.9
58 | 1 | 0 | 0 | 0 | 0 | 1 | 0.99529 | -0.090311 | 0.4 | 1 | 1.1 | 0.9
59 | 1 | 0.0021153 | 0.00053016 | 0 | 0 | 1 | 0.99523 | -0.091524 | 0.4 | 1 | 1.1 | 0.9
67 | 1 | 0.0018685 | 0.00046829 | 0 | 0 | 1 | 0.97701 | -0.44226 | 0.4 | 1 | 1.1 | 0.9
65 | 1 | 0 | 0 | 0 | 0 | 1 | 0.97704 | -0.44161 | 0.4 | 1 | 1.1 | 0.9
63 | 1 | 0.0093031 | 0.0023316 | 0 | 0 | 1 | 0.97721 | -0.43833 | 0.4 | 1 | 1.1 | 0.9
68 | 1 | 0 | 0 | 0 | 0 | 1 | 0.97692 | -0.44393 | 0.4 | 1 | 1.1 | 0.9
90 | 1 | 0.0023143 | 0.00058001 | 0 | 0 | 1 | 0.9769 | -0.44443 | 0.4 | 1 | 1.1 | 0.9
88 | 1 | 0 | 0 | 0 | 0 | 1 | 0.97689 | -0.44447 | 0.4 | 1 | 1.1 | 0.9
89 | 1 | 0.0026137 | 0.00065506 | 0 | 0 | 1 | 0.97687 | -0.44495 | 0.4 | 1 | 1.1 | 0.9
69 | 1 | 0.0068186 | 0.0017089 | 0 | 0 | 1 | 0.99474 | -0.10098 | 0.4 | 1 | 1.1 | 0.9
70 | 1 | 0 | 0 | 0 | 0 | 1 | 0.99492 | -0.097481 | 0.4 | 1 | 1.1 | 0.9
71 | 1 | 0.0027613 | 0.00069204 | 0 | 0 | 1 | 0.99506 | -0.094758 | 0.4 | 1 | 1.1 | 0.9
72 | 1 | 0.0086311 | 0.0021632 | 0 | 0 | 1 | 0.9951 | -0.093919 | 0.4 | 1 | 1.1 | 0.9
79 | 1 | 0.007195 | 0.0018032 | 0 | 0 | 1 | 0.99091 | -0.17467 | 0.4 | 1 | 1.1 | 0.9
80 | 1 | 0.012151 | 0.0030454 | 0 | 0 | 1 | 0.98997 | -0.19299 | 0.4 | 1 | 1.1 | 0.9
81 | 1 | 0 | 0 | 0 | 0 | 1 | 0.98869 | -0.21769 | 0.4 | 1 | 1.1 | 0.9
82 | 1 | 0.012781 | 0.0032033 | 0 | 0 | 1 | 0.98737 | -0.24328 | 0.4 | 1 | 1.1 | 0.9
83 | 1 | 0 | 0 | 0 | 0 | 1 | 0.98701 | -0.25043 | 0.4 | 1 | 1.1 | 0.9
84 | 1 | 0.012709 | 0.0031852 | 0 | 0 | 1 | 0.98684 | -0.25367 | 0.4 | 1 | 1.1 | 0.9
87 | 1 | 0.0064212 | 0.0016093 | 0 | 0 | 1 | 0.98656 | -0.25914 | 0.4 | 1 | 1.1 | 0.9

## generator_data
GEN_BUS | PG | QG | QMAX | QMIN | VG | MBASE | GEN_STATUS | PMAX | PMIN
45 | 0.54158 | 0.13749 | 10 | -10 | 1 | 100 | 1 | 10 | 0

## branch_data
F_BUS | T_BUS | BR_R | BR_X | BR_B | RATE_A | RATE_B | RATE_C | TAP | SHIFT | BR_STATUS | ANGMIN | ANGMAX | P_in | Q_in | P_out | Q_out
1 | 3 | 1.1527 | 0.73772 | 1.9357e-09 | 0 | 0 | 0 | 0 | 0 | 1 | -90 | 90 | -0.00321 | -0.00080456 | 0.0032102 | 0.00080446
3 | 5 | 3.1001 | 1.9841 | 5.2059e-09 | 0 | 0 | 0 | 0 | 0 | 1 | -90 | 90 | 0.0029285 | 0.00073363 | -0.0029283 | -0.00073393
3 | 6 | 2.9984 | 1.919 | 5.0352e-09 | 0 | 0 | 0 | 0 | 0 | 1 | -90 | 90 | -0.026246 | -0.0065811 | 0.02627 | 0.0065954
3 | 7 | 1.4047 | 0.89903 | 2.3589e-09 | 0 | 0 | 0 | 0 | 0 | 1 | -90 | 90 | 0.020108 | 0.005043 | -0.020101 | -0.0050392
6 | 11 | 1.7675 | 1.1312 | 2.9681e-09 | 0 | 0 | 0 | 0 | 0 | 1 | -90 | 90 | -0.054269 | -0.013629 | 0.054328 | 0.013666
6 | 8 | 1.0985 | 0.70306 | 1.8447e-09 | 0 | 0 | 0 | 0 | 0 | 1 | -90 | 90 | 0.028 | 0.0070342 | -0.02799 | -0.0070282
7 | 61 | 0.54647 | 0.34974 | 9.1767e-10 | 0 | 0 | 0 | 0 | 0 | 1 | -90 | 90 | 0.016293 | 0.0040847 | -0.016292 | -0.0040838
11 | 22 | 0.55127 | 0.35281 | 9.2572e-10 | 0 | 0 | 0 | 0 | 0 | 1 | -90 | 90 | -0.058634 | -0.014746 | 0.058655 | 0.014759
8 | 9 | 2.8263 | 1.8088 | 4.7461e-09 | 0 | 0 | 0 | 0 | 0 | 1 | -90 | 90 | 0.02359 | 0.0059254 | -0.023572 | -0.0059146
61 | 62 | 0.87673 | 0.56111 | 1.4723e-09 | 0 | 0 | 0 | 0 | 0 | 1 | -90 | 90 | 0.012466 | 0.003125 | -0.012465 | -0.0031241
22 | 17 | 0.9697 | 0.62061 | 1.6284e-09 | 0 | 0 | 0 | 0 | 0 | 1 | -90 | 90 | -0.061784 | -0.015543 | 0.061826 | 0.01557
9 | 10 | 1.1581 | 0.74119 | 1.9448e-09 | 0 | 0 | 0 | 0 | 0 | 1 | -90 | 90 | 0.023572 | 0.0059146 | -0.023565 | -0.0059102
10 | 20 | 0.29981 | 0.19188 | 5.0347e-10 | 0 | 0 | 0 | 0 | 0 | 1 | -90 | 90 | 0.020039 | 0.0050264 | -0.020038 | -0.0050255
20 | 21 | 3.5432 | 2.2677 | 5.95e-09 | 0 | 0 | 0 | 0 | 0 | 1 | -90 | 90 | 0.015883 | 0.0039843 | -0.015873 | -0.0039784
17 | 15 | 1.6534 | 1.0582 | 2.7765e-09 | 0 | 0 | 0 | 0 | 0 | 1 | -90 | 90 | -0.066036 | -0.016625 | 0.066116 | 0.016676
12 | 13 | 2.0648 | 1.3215 | 3.4674e-09 | 0 | 0 | 0 | 0 | 0 | 1 | -90 | 90 | 0.099169 | 0.025159 | -0.098946 | -0.025017
12 | 14 | 1.2195 | 0.78048 | 2.0479e-09 | 0 | 0 | 0 | 0 | 0 | 1 | -90 | 90 | -0.1061 | -0.026897 | 0.10625 | 0.026993
13 | 15 | 2.5332 | 1.6212 | 4.2538e-09 | 0 | 0 | 0 | 0 | 0 | 1 | -90 | 90 | 0.094515 | 0.023906 | -0.094265 | -0.023747
14 | 16 | 0.58353 | 0.37346 | 9.799e-10 | 0 | 0 | 0 | 0 | 0 | 1 | -90 | 90 | -0.11127 | -0.028251 | 0.11135 | 0.028302
15 | 19 | 3.0733 | 1.9669 | 5.1608e-09 | 0 | 0 | 0 | 0 | 0 | 1 | -90 | 90 | 0.028148 | 0.0070715 | -0.028121 | -0.0070547
16 | 23 | 1.2197 | 0.78058 | 2.0481e-09 | 0 | 0 | 0 | 0 | 0 | 1 | -90 | 90 | -0.11312 | -0.028745 | 0.11329 | 0.028854
19 | 66 | 1.881 | 1.2038 | 3.1587e-09 | 0 | 0 | 0 | 0 | 0 | 1 | -90 | 90 | 0.025092 | 0.0062954 | -0.025079 | -0.0062873
23 | 24 | 2.2376 | 1.4321 | 3.7576e-09 | 0 | 0 | 0 | 0 | 0 | 1 | -90 | 90 | -0.11329 | -0.028853 | 0.1136 | 0.029053
18 | 32 | 1.1307 | 0.72368 | 1.8988e-09 | 0 | 0 | 0 | 0 | 0 | 1 | -90 | 90 | -0.0042005 | -0.0010528 | 0.0042008 | 0.0010527
32 | 34 | 1.4253 | 0.91221 | 2.3935e-09 | 0 | 0 | 0 | 0 | 0 | 1 | -90 | 90 | 0.046144 | 0.011585 | -0.046111 | -0.011564
32 | 31 | 0.46484 | 0.2975 | 7.8059e-10 | 0 | 0 | 0 | 0 | 0 | 1 | -90 | 90 | -0.050345 | -0.012638 | 0.050357 | 0.012646
66 | 64 | 0.62617 | 0.40075 | 1.0515e-09 | 0 | 0 | 0 | 0 | 0 | 1 | -90 | 90 | 0.022342 | 0.0056014 | -0.022339 | -0.0055993
24 | 25 | 2.8062 | 1.796 | 4.7124e-09 | 0 | 0 | 0 | 0 | 0 | 1 | -90 | 90 | -0.11558 | -0.029549 | 0.11599 | 0.029809
34 | 49 | 1.8524 | 1.1856 | 3.1107e-09 | 0 | 0 | 0 | 0 | 0 | 1 | -90 | 90 | 0.032138 | 0.0080623 | -0.032117 | -0.0080495
31 | 33 | 3.3376 | 2.1361 | 5.6048e-09 | 0 | 0 | 0 | 0 | 0 | 1 | -90 | 90 | -0.05416 | -0.013599 | 0.054265 | 0.013665
64 | 63 | 1.0553 | 0.67537 | 1.7721e-09 | 0 | 0 | 0 | 0 | 0 | 1 | -90 | 90 | 0.016104 | 0.0040367 | -0.016101 | -0.0040349
25 | 26 | 1.4454 | 0.92505 | 2.4272e-09 | 0 | 0 | 0 | 0 | 0 | 1 | -90 | 90 | 0.039408 | 0.0098891 | -0.039384 | -0.0098739
25 | 27 | 0.54926 | 0.35152 | 1.8447e-09 | 0 | 0 | 0 | 0 | 0 | 1 | -90 | 90 | -0.1554 | -0.039698 | 0.15554 | 0.039789
26 | 28 | 0.14412 | 0.092235 | 2.4201e-10 | 0 | 0 | 0 | 0 | 0 | 1 | -90 | 90 | 0.025319 | 0.0063489 | -0.025318 | -0.0063483
27 | 33 | 0.76185 | 0.48758 | 3.838e-09 | 0 | 0 | 0 | 0 | 0 | 1 | -90 | 90 | -0.21688 | -0.055217 | 0.21727 | 0.055463
27 | 43 | 0.81967 | 0.52459 | 1.3765e-09 | 0 | 0 | 0 | 0 | 0 | 1 | -90 | 90 | 0.061343 | 0.015428 | -0.06131 | -0.015407
28 | 29 | 2.2357 | 1.4309 | 3.7544e-09 | 0 | 0 | 0 | 0 | 0 | 1 | -90 | 90 | 0.017836 | 0.0044731 | -0.017828 | -0.0044686
33 | 35 | 0.26444 | 0.16924 | 1.3322e-09 | 0 | 0 | 0 | 0 | 0 | 1 | -90 | 90 | -0.27153 | -0.069128 | 0.27174 | 0.069262
43 | 39 | 1.003 | 0.64192 | 1.6843e-09 | 0 | 0 | 0 | 0 | 0 | 1 | -90 | 90 | 0.057785 | 0.014524 | -0.057749 | -0.014501
29 | 30 | 0.39196 | 0.25085 | 6.582e-10 | 0 | 0 | 0 | 0 | 0 | 1 | -90 | 90 | 0.012171 | 0.0030507 | -0.01217 | -0.0030504
35 | 44 | 0.16392 | 0.10491 | 8.2578e-10 | 0 | 0 | 0 | 0 | 0 | 1 | -90 | 90 | -0.28581 | -0.072789 | 0.28596 | 0.07288
39 | 37 | 1.7757 | 1.1364 | 2.9819e-09 | 0 | 0 | 0 | 0 | 0 | 1 | -90 | 90 | 0.046784 | 0.011753 | -0.046742 | -0.011727
30 | 85 | 2.3899 | 1.5296 | 4.0133e-09 | 0 | 0 | 0 | 0 | 0 | 1 | -90 | 90 | 0.0079985 | 0.0020049 | -0.0079968 | -0.0020042
49 | 50 | 1.1046 | 0.70695 | 1.8549e-09 | 0 | 0 | 0 | 0 | 0 | 1 | -90 | 90 | 0.0089301 | 0.0022382 | -0.0089292 | -0.0022378
44 | 45 | 0.16231 | 0.10388 | 8.1769e-10 | 0 | 0 | 0 | 0 | 0 | 1 | -90 | 90 | -0.30203 | -0.076908 | 0.30219 | 0.077009
50 | 57 | 0.18306 | 0.11716 | 3.0741e-10 | 0 | 0 | 0 | 0 | 0 | 1 | -90 | 90 | 0.0060635 | 0.0015196 | -0.0060634 | -0.0015195
45 | 46 | 0.40945 | 0.26205 | 2.0627e-09 | 0 | 0 | 0 | 0 | 0 | 1 | -90 | 90 | 0.19635 | 0.049691 | -0.19618 | -0.049583
36 | 37 | 2.2008 | 1.4085 | 3.6957e-09 | 0 | 0 | 0 | 0 | 0 | 1 | -90 | 90 | -0.028642 | -0.0071827 | 0.028662 | 0.0071948
36 | 38 | 1.0883 | 0.69651 | 1.8275e-09 | 0 | 0 | 0 | 0 | 0 | 1 | -90 | 90 | 0.021554 | 0.0054062 | -0.021548 | -0.0054029
37 | 40 | 0.29222 | 0.18702 | 4.9071e-10 | 0 | 0 | 0 | 0 | 0 | 1 | -90 | 90 | 0.01808 | 0.0045318 | -0.018079 | -0.0045311
38 | 41 | 3.9031 | 2.498 | 6.5543e-09 | 0 | 0 | 0 | 0 | 0 | 1 | -90 | 90 | 0.010783 | 0.0027038 | -0.010778 | -0.0027013
38 | 42 | 0.95126 | 0.6088 | 1.5974e-09 | 0 | 0 | 0 | 0 | 0 | 1 | -90 | 90 | 0.010765 | 0.0026991 | -0.010764 | -0.0026985
42 | 86 | 2.4549 | 1.5711 | 4.1224e-09 | 0 | 0 | 0 | 0 | 0 | 1 | -90 | 90 | 0.010764 | 0.0026985 | -0.010761 | -0.0026969
76 | 48 | 0.20641 | 0.1321 | 3.4661e-10 | 0 | 0 | 0 | 0 | 0 | 1 | -90 | 90 | 0.079374 | 0.02 | -0.07936 | -0.019991
76 | 75 | 1.9748 | 1.2639 | 3.3162e-09 | 0 | 0 | 0 | 0 | 0 | 1 | -90 | 90 | -0.079374 | -0.02 | 0.079509 | 0.020086
48 | 77 | 1.2004 | 0.76827 | 2.0158e-09 | 0 | 0 | 0 | 0 | 0 | 1 | -90 | 90 | 0.07936 | 0.019991 | -0.079279 | -0.019939
75 | 54 | 0.71178 | 0.45554 | 1.1953e-09 | 0 | 0 | 0 | 0 | 0 | 1 | -90 | 90 | -0.095339 | -0.024053 | 0.095409 | 0.024098
46 | 47 | 1.2008 | 0.76852 | 4.033e-09 | 0 | 0 | 0 | 0 | 0 | 1 | -90 | 90 | 0.19618 | 0.049583 | -0.19569 | -0.049268
47 | 54 | 0.15352 | 0.09825 | 5.1559e-10 | 0 | 0 | 0 | 0 | 0 | 1 | -90 | 90 | 0.14634 | 0.036886 | -0.1463 | -0.036864
47 | 51 | 1.2608 | 0.80691 | 2.1172e-09 | 0 | 0 | 0 | 0 | 0 | 1 | -90 | 90 | 0.049352 | 0.012382 | -0.049319 | -0.012361
54 | 74 | 0.38941 | 0.24922 | 6.5392e-10 | 0 | 0 | 0 | 0 | 0 | 1 | -90 | 90 | 0.050894 | 0.012766 | -0.050883 | -0.012759
51 | 52 | 0.60353 | 0.38626 | 1.0135e-09 | 0 | 0 | 0 | 0 | 0 | 1 | -90 | 90 | 0.022818 | 0.0057195 | -0.022815 | -0.0057175
77 | 78 | 1.1616 | 0.74341 | 1.9506e-09 | 0 | 0 | 0 | 0 | 0 | 1 | -90 | 90 | 0.055283 | 0.013925 | -0.055245 | -0.013901
74 | 73 | 0.76958 | 0.49253 | 1.2923e-09 | 0 | 0 | 0 | 0 | 0 | 1 | -90 | 90 | 0.038158 | 0.0095703 | -0.038146 | -0.0095627
52 | 53 | 0.1994 | 0.12762 | 3.3485e-10 | 0 | 0 | 0 | 0 | 0 | 1 | -90 | 90 | 0.016871 | 0.0042278 | -0.01687 | -0.0042274
78 | 79 | 0.78376 | 0.50161 | 1.3161e-09 | 0 | 0 | 0 | 0 | 0 | 1 | -90 | 90 | 0.051407 | 0.012939 | -0.051384 | -0.012925
57 | 60 | 0.65373 | 0.41839 | 1.0978e-09 | 0 | 0 | 0 | 0 | 0 | 1 | -90 | 90 | 0.0021227 | 0.00053189 | -0.0021226 | -0.00053198
53 | 55 | 1.2415 | 0.79459 | 2.0849e-09 | 0 | 0 | 0 | 0 | 0 | 1 | -90 | 90 | 0.0048505 | 0.001215 | -0.0048502 | -0.001215
55 | 56 | 0.44806 | 0.28676 | 7.5242e-10 | 0 | 0 | 0 | 0 | 0 | 1 | -90 | 90 | 0.0021155 | 0.00052959 | -0.0021155 | -0.00052965
56 | 58 | 1.1462 | 0.73355 | 1.9247e-09 | 0 | 0 | 0 | 0 | 0 | 1 | -90 | 90 | 0.0021155 | 0.00052965 | -0.0021155 | -0.00052981
73 | 72 | 1.8221 | 1.1662 | 3.0599e-09 | 0 | 0 | 0 | 0 | 0 | 1 | -90 | 90 | 0.01822 | 0.0045688 | -0.018213 | -0.0045649
58 | 59 | 2.5458 | 1.6293 | 4.2751e-09 | 0 | 0 | 0 | 0 | 0 | 1 | -90 | 90 | 0.0021155 | 0.00052981 | -0.0021153 | -0.00053016
67 | 65 | 1.4931 | 0.9556 | 2.5074e-09 | 0 | 0 | 0 | 0 | 0 | 1 | -90 | 90 | -0.0018685 | -0.0004683 | 0.0018685 | 0.0004681
65 | 68 | 2.0184 | 1.2918 | 3.3895e-09 | 0 | 0 | 0 | 0 | 0 | 1 | -90 | 90 | 0.0049286 | 0.0012348 | -0.0049281 | -0.0012348
65 | 63 | 2.0642 | 1.3211 | 3.4664e-09 | 0 | 0 | 0 | 0 | 0 | 1 | -90 | 90 | -0.0067971 | -0.0017029 | 0.0067982 | 0.0017033
68 | 90 | 0.92336 | 0.59095 | 1.5506e-09 | 0 | 0 | 0 | 0 | 0 | 1 | -90 | 90 | 0.0023143 | 0.00057991 | -0.0023142 | -0.00058002
68 | 88 | 0.88062 | 0.5636 | 1.4788e-09 | 0 | 0 | 0 | 0 | 0 | 1 | -90 | 90 | 0.0026138 | 0.0006549 | -0.0026137 | -0.00065499
88 | 89 | 0.78953 | 0.5053 | 1.3258e-09 | 0 | 0 | 0 | 0 | 0 | 1 | -90 | 90 | 0.0026137 | 0.00065499 | -0.0026137 | -0.00065508
69 | 70 | 2.2768 | 1.4572 | 3.8234e-09 | 0 | 0 | 0 | 0 | 0 | 1 | -90 | 90 | -0.0068186 | -0.0017089 | 0.0068197 | 0.0017092
70 | 71 | 1.7715 | 1.1338 | 2.9749e-09 | 0 | 0 | 0 | 0 | 0 | 1 | -90 | 90 | -0.0068197 | -0.0017092 | 0.0068206 | 0.0017095
71 | 72 | 0.38894 | 0.24892 | 6.5313e-10 | 0 | 0 | 0 | 0 | 0 | 1 | -90 | 90 | -0.0095819 | -0.0024016 | 0.0095823 | 0.0024017
79 | 80 | 1.8285 | 1.1702 | 3.0705e-09 | 0 | 0 | 0 | 0 | 0 | 1 | -90 | 90 | 0.044189 | 0.011122 | -0.04415 | -0.011097
80 | 81 | 3.3946 | 2.1726 | 5.7005e-09 | 0 | 0 | 0 | 0 | 0 | 1 | -90 | 90 | 0.031999 | 0.0080519 | -0.031962 | -0.0080283
81 | 82 | 3.5091 | 2.2458 | 5.8926e-09 | 0 | 0 | 0 | 0 | 0 | 1 | -90 | 90 | 0.031962 | 0.0080283 | -0.031923 | -0.0080039
82 | 83 | 1.6319 | 1.0444 | 2.7404e-09 | 0 | 0 | 0 | 0 | 0 | 1 | -90 | 90 | 0.019141 | 0.0048006 | -0.019135 | -0.0047967
83 | 84 | 0.73969 | 0.4734 | 1.2421e-09 | 0 | 0 | 0 | 0 | 0 | 1 | -90 | 90 | 0.019135 | 0.0047967 | -0.019132 | -0.0047949
84 | 87 | 3.7206 | 2.3812 | 6.248e-09 | 0 | 0 | 0 | 0 | 0 | 1 | -90 | 90 | 0.0064228 | 0.0016098 | -0.0064212 | -0.0016093