## bus_data
BUS_I | BUS_TYPE | Pd | Qd | Gs | Bs | area | Vm | Va | baseKV | zone | Vmax | Vmin
41 | 1 | 0.0041098 | 0.00103 | 0 | 0 | 1 | 0.97017 | -0.57593 | 0.4 | 1 | 1.1 | 0.9
90 | 1 | 0.0038951 | 0.00097621 | 0 | 0 | 1 | 0.97025 | -0.57444 | 0.4 | 1 | 1.1 | 0.9
46 | 1 | 0.0058262 | 0.0014602 | 0 | 0 | 1 | 0.98214 | -0.34132 | 0.4 | 1 | 1.1 | 0.9
47 | 1 | 0.012574 | 0.0031513 | 0 | 0 | 1 | 0.98383 | -0.30876 | 0.4 | 1 | 1.1 | 0.9
48 | 1 | 0 | 0 | 0 | 0 | 1 | 0.98126 | -0.35855 | 0.4 | 1 | 1.1 | 0.9
49 | 1 | 0.010578 | 0.0026511 | 0 | 0 | 1 | 0.98388 | -0.30767 | 0.4 | 1 | 1.1 | 0.9
50 | 1 | 0 | 0 | 0 | 0 | 1 | 0.98041 | -0.37495 | 0.4 | 1 | 1.1 | 0.9
117 | 1 | 0 | 0 | 0 | 0 | 1 | 0.98454 | -0.29492 | 0.4 | 1 | 1.1 | 0.9
51 | 1 | 0.0035034 | 0.00087803 | 0 | 0 | 1 | 0.97759 | -0.42996 | 0.4 | 1 | 1.1 | 0.9
118 | 1 | 0.0035958 | 0.0009012 | 0 | 0 | 1 | 0.97961 | -0.39077 | 0.4 | 1 | 1.1 | 0.9
89 | 1 | 0 | 0 | 0 | 0 | 1 | 0.97622 | -0.45684 | 0.4 | 1 | 1.1 | 0.9
80 | 1 | 0.0034016 | 0.00085253 | 0 | 0 | 1 | 0.97049 | -0.56958 | 0.4 | 1 | 1.1 | 0.9
81 | 1 | 0.0039402 | 0.00098751 | 0 | 0 | 1 | 0.97013 | -0.57678 | 0.4 | 1 | 1.1 | 0.9
82 | 1 | 0.0030425 | 0.00076253 | 0 | 0 | 1 | 0.97056 | -0.56825 | 0.4 | 1 | 1.1 | 0.9
83 | 1 | 0.015144 | 0.0037955 | 0 | 0 | 1 | 0.97012 | -0.57703 | 0.4 | 1 | 1.1 | 0.9
84 | 1 | 0 | 0 | 0 | 0 | 1 | 0.97087 | -0.562 | 0.4 | 1 | 1.1 | 0.9
88 | 1 | 0.0041037 | 0.0010285 | 0 | 0 | 1 | 0.97048 | -0.56985 | 0.4 | 1 | 1.1 | 0.9
85 | 1 | 0.0047859 | 0.0011995 | 0 | 0 | 1 | 0.97221 | -0.53568 | 0.4 | 1 | 1.1 | 0.9
86 | 1 | 0.0037511 | 0.00094011 | 0 | 0 | 1 | 0.97303 | -0.51949 | 0.4 | 1 | 1.1 | 0.9
87 | 1 | 0.003836 | 0.0009614 | 0 | 0 | 1 | 0.97402 | -0.49984 | 0.4 | 1 | 1.1 | 0.9
121 | 1 | 0.0051736 | 0.0012966 | 0 | 0 | 1 | 0.97261 | -0.52781 | 0.4 | 1 | 1.1 | 0.9
91 | 1 | 0.002266 | 0.00056791 | 0 | 0 | 1 | 0.98687 | -0.24988 | 0.4 | 1 | 1.1 | 0.9
92 | 1 | 0.0012473 | 0.0003126 | 0 | 0 | 1 | 0.98593 | -0.268 | 0.4 | 1 | 1.1 | 0.9
93 | 1 | 0 | 0 | 0 | 0 | 1 | 0.98938 | -0.20168 | 0.4 | 1 | 1.1 | 0.9
94 | 1 | 0 | 0 | 0 | 0 | 1 | 0.98536 | -0.279 | 0.4 | 1 | 1.1 | 0.9
95 | 1 | 0 | 0 | 0 | 0 | 1 | 0.98967 | -0.19623 | 0.4 | 1 | 1.1 | 0.9
96 | 1 | 0 | 0 | 0 | 0 | 1 | 0.99 | -0.18997 | 0.4 | 1 | 1.1 | 0.9
97 | 1 | 0.0017513 | 0.00043891 | 0 | 0 | 1 | 0.98907 | -0.20785 | 0.4 | 1 | 1.1 | 0.9
100 | 1 | 0.0027118 | 0.00067964 | 0 | 0 | 1 | 0.99175 | -0.15634 | 0.4 | 1 | 1.1 | 0.9
98 | 1 | 0.0011591 | 0.0002905 | 0 | 0 | 1 | 0.98882 | -0.21277 | 0.4 | 1 | 1.1 | 0.9
99 | 1 | 0.017162 | 0.0043012 | 0 | 0 | 1 | 0.98859 | -0.2172 | 0.4 | 1 | 1.1 | 0.9
101 | 1 | 0.00971 | 0.0024335 | 0 | 0 | 1 | 0.99418 | -0.11014 | 0.4 | 1 | 1.1 | 0.9
102 | 1 | 0 | 0 | 0 | 0 | 1 | 0.99646 | -0.066853 | 0.4 | 1 | 1.1 | 0.9
103 | 1 | 0.005868 | 0.0014707 | 0 | 0 | 1 | 0.99747 | -0.04782 | 0.4 | 1 | 1.1 | 0.9
105 | 1 | 0.014334 | 0.0035925 | 0 | 0 | 1 | 0.99777 | -0.042103 | 0.4 | 1 | 1.1 | 0.9
106 | 1 | 0.015219 | 0.0038143 | 0 | 0 | 1 | 0.99946 | -0.010255 | 0.4 | 1 | 1.1 | 0.9
107 | 3 | 0.0046811 | 0.0011732 | 0 | 0 | 1 | 1 | 0 | 0.4 | 1 | 1.1 | 0.9
116 | 1 | 0.0073438 | 0.0018405 | 0 | 0 | 1 | 0.99576 | -0.081347 | 0.4 | 1 | 1.1 | 0.9
108 | 1 | 0.0077892 | 0.0019521 | 0 | 0 | 1 | 0.99365 | -0.12208 | 0.4 | 1 | 1.1 | 0.9
109 | 1 | 0.012161 | 0.0030479 | 0 | 0 | 1 | 0.99368 | -0.12155 | 0.4 | 1 | 1.1 | 0.9
110 | 1 | 0.0046749 | 0.0011716 | 0 | 0 | 1 | 0.99379 | -0.11948 | 0.4 | 1 | 1.1 | 0.9
111 | 1 | 0.0077069 | 0.0019315 | 0 | 0 | 1 | 0.99405 | -0.11435 | 0.4 | 1 | 1.1 | 0.9
112 | 1 | 0.0053979 | 0.0013528 | 0 | 0 | 1 | 0.99431 | -0.10931 | 0.4 | 1 | 1.1 | 0.9
114 | 1 | 0.005916 | 0.0014827 | 0 | 0 | 1 | 0.99513 | -0.093524 | 0.4 | 1 | 1.1 | 0.9
113 | 1 | 0.0084709 | 0.002123 | 0 | 0 | 1 | 0.9947 | -0.10182 | 0.4 | 1 | 1.1 | 0.9
115 | 1 | 0.0087627 | 0.0021961 | 0 | 0 | 1 | 0.99448 | -0.106 | 0.4 | 1 | 1.1 | 0.9
119 | 1 | 0.030529 | 0.0076513 | 0 | 0 | 1 | 0.97859 | -0.41065 | 0.4 | 1 | 1.1 | 0.9
120 | 1 | 0.0067676 | 0.0016961 | 0 | 0 | 1 | 0.97257 | -0.52847 | 0.4 | 1 | 1.1 | 0.9

## generator_data
GEN_BUS | PG | QG | QMAX | QMIN | VG | MBASE | GEN_STATUS | PMAX | PMIN
107 | 0.2765 | 0.070687 | 10 | -10 | 1 | 100 | 1 | 10 | 0

## branch_data
F_BUS | T_BUS | BR_R | BR_X | BR_B | RATE_A | RATE_B | RATE_C | TAP | SHIFT | BR_STATUS | ANGMIN | ANGMAX | P_in | Q_in | P_out | Q_out
41 | 90 | 1.5269 | 0.97723 | 2.5641e-09 | 0 | 0 | 0 | 0 | 0 | 1 | -90 | 90 | -0.0041096 | -0.0010301 | 0.0041099 | 0.00103
90 | 88 | 2.4227 | 1.5505 | 4.0683e-09 | 0 | 0 | 0 | 0 | 0 | 1 | -90 | 90 | -0.0080049 | -0.0020063 | 0.0080066 | 0.002007
46 | 47 | 1.338 | 0.8563 | 2.2468e-09 | 0 | 0 | 0 | 0 | 0 | 1 | -90 | 90 | -0.10616 | -0.026899 | 0.10633 | 0.027005
46 | 48 | 0.7472 | 0.47821 | 1.2548e-09 | 0 | 0 | 0 | 0 | 0 | 1 | -90 | 90 | 0.10034 | 0.025438 | -0.10026 | -0.025385
47 | 49 | 0.039907 | 0.02554 | 6.7014e-11 | 0 | 0 | 0 | 0 | 0 | 1 | -90 | 90 | -0.1189 | -0.030156 | 0.11891 | 0.03016
48 | 50 | 0.70992 | 0.45435 | 1.1921e-09 | 0 | 0 | 0 | 0 | 0 | 1 | -90 | 90 | 0.10026 | 0.025386 | -0.10018 | -0.025335
49 | 117 | 0.43072 | 0.27566 | 1.4466e-09 | 0 | 0 | 0 | 0 | 0 | 1 | -90 | 90 | -0.12949 | -0.032811 | 0.12957 | 0.032862
50 | 51 | 3.6104 | 2.3106 | 6.0628e-09 | 0 | 0 | 0 | 0 | 0 | 1 | -90 | 90 | 0.065997 | 0.016748 | -0.065823 | -0.016638
50 | 118 | 1.9957 | 1.2772 | 3.3512e-09 | 0 | 0 | 0 | 0 | 0 | 1 | -90 | 90 | 0.034179 | 0.0085869 | -0.034153 | -0.0085708
117 | 94 | 0.53844 | 0.3446 | 2.7126e-09 | 0 | 0 | 0 | 0 | 0 | 1 | -90 | 90 | -0.12957 | -0.032862 | 0.12967 | 0.032925
51 | 89 | 1.8558 | 1.1877 | 3.1163e-09 | 0 | 0 | 0 | 0 | 0 | 1 | -90 | 90 | 0.06232 | 0.01576 | -0.062239 | -0.015709
118 | 119 | 2.799 | 1.7913 | 4.7002e-09 | 0 | 0 | 0 | 0 | 0 | 1 | -90 | 90 | 0.030558 | 0.0076696 | -0.030529 | -0.0076515
89 | 87 | 2.9584 | 1.8933 | 4.9679e-09 | 0 | 0 | 0 | 0 | 0 | 1 | -90 | 90 | 0.062239 | 0.015709 | -0.062111 | -0.015627
80 | 81 | 1.5931 | 1.0196 | 2.6753e-09 | 0 | 0 | 0 | 0 | 0 | 1 | -90 | 90 | 0.01909 | 0.0047873 | -0.019084 | -0.0047833
80 | 82 | 0.24893 | 0.15932 | 4.1802e-10 | 0 | 0 | 0 | 0 | 0 | 1 | -90 | 90 | -0.022492 | -0.0056398 | 0.022493 | 0.0056407
81 | 83 | 0.06979 | 0.044666 | 1.172e-10 | 0 | 0 | 0 | 0 | 0 | 1 | -90 | 90 | 0.015144 | 0.0037958 | -0.015144 | -0.0037957
82 | 84 | 1.0354 | 0.66266 | 1.7387e-09 | 0 | 0 | 0 | 0 | 0 | 1 | -90 | 90 | -0.025536 | -0.0064033 | 0.025543 | 0.006408
84 | 88 | 2.7389 | 1.7529 | 4.5994e-09 | 0 | 0 | 0 | 0 | 0 | 1 | -90 | 90 | 0.012115 | 0.003038 | -0.01211 | -0.0030355
84 | 85 | 2.9586 | 1.8935 | 4.9684e-09 | 0 | 0 | 0 | 0 | 0 | 1 | -90 | 90 | -0.037658 | -0.0094459 | 0.037705 | 0.0094757
85 | 86 | 1.6177 | 1.0353 | 2.7165e-09 | 0 | 0 | 0 | 0 | 0 | 1 | -90 | 90 | -0.042491 | -0.010675 | 0.042524 | 0.010696
86 | 87 | 1.4362 | 0.9192 | 2.4118e-09 | 0 | 0 | 0 | 0 | 0 | 1 | -90 | 90 | -0.058221 | -0.014631 | 0.058275 | 0.014666
86 | 121 | 2.9548 | 1.8911 | 4.962e-09 | 0 | 0 | 0 | 0 | 0 | 1 | -90 | 90 | 0.011946 | 0.0029955 | -0.011941 | -0.0029929
121 | 120 | 0.41459 | 0.26534 | 6.962e-10 | 0 | 0 | 0 | 0 | 0 | 1 | -90 | 90 | 0.0067676 | 0.0016963 | -0.0067673 | -0.0016962
91 | 92 | 0.60868 | 0.38955 | 3.0664e-09 | 0 | 0 | 0 | 0 | 0 | 1 | -90 | 90 | 0.1311 | 0.033354 | -0.13098 | -0.033281
91 | 93 | 1.5972 | 1.0222 | 8.0464e-09 | 0 | 0 | 0 | 0 | 0 | 1 | -90 | 90 | -0.13336 | -0.033922 | 0.13367 | 0.03412
92 | 94 | 0.3725 | 0.2384 | 1.8766e-09 | 0 | 0 | 0 | 0 | 0 | 1 | -90 | 90 | 0.12974 | 0.032969 | -0.12967 | -0.032925
93 | 95 | 0.18107 | 0.11588 | 9.1218e-10 | 0 | 0 | 0 | 0 | 0 | 1 | -90 | 90 | -0.13367 | -0.03412 | 0.13371 | 0.034142
95 | 96 | 0.18081 | 0.11572 | 9.1087e-10 | 0 | 0 | 0 | 0 | 0 | 1 | -90 | 90 | -0.1538 | -0.039184 | 0.15385 | 0.039214
95 | 97 | 2.5387 | 1.6248 | 4.2632e-09 | 0 | 0 | 0 | 0 | 0 | 1 | -90 | 90 | 0.020091 | 0.005042 | -0.02008 | -0.0050353
96 | 100 | 0.97242 | 0.62235 | 4.8989e-09 | 0 | 0 | 0 | 0 | 0 | 1 | -90 | 90 | -0.15385 | -0.039214 | 0.1541 | 0.039373
97 | 98 | 1.1781 | 0.75401 | 1.9784e-09 | 0 | 0 | 0 | 0 | 0 | 1 | -90 | 90 | 0.018329 | 0.0045964 | -0.018325 | -0.0045938
100 | 101 | 1.3185 | 0.84385 | 6.6424e-09 | 0 | 0 | 0 | 0 | 0 | 1 | -90 | 90 | -0.15681 | -0.040053 | 0.15716 | 0.040277
98 | 99 | 1.1325 | 0.72479 | 1.9017e-09 | 0 | 0 | 0 | 0 | 0 | 1 | -90 | 90 | 0.017165 | 0.0043033 | -0.017162 | -0.0043012
101 | 102 | 1.1678 | 0.74739 | 5.8831e-09 | 0 | 0 | 0 | 0 | 0 | 1 | -90 | 90 | -0.16687 | -0.04271 | 0.16722 | 0.042934
102 | 103 | 0.5152 | 0.32973 | 2.5955e-09 | 0 | 0 | 0 | 0 | 0 | 1 | -90 | 90 | -0.16722 | -0.042934 | 0.16738 | 0.043033
103 | 105 | 0.14962 | 0.095757 | 7.5376e-10 | 0 | 0 | 0 | 0 | 0 | 1 | -90 | 90 | -0.17324 | -0.044503 | 0.17329 | 0.044534
105 | 106 | 0.77035 | 0.49302 | 3.8809e-09 | 0 | 0 | 0 | 0 | 0 | 1 | -90 | 90 | -0.18763 | -0.048127 | 0.18792 | 0.048312
106 | 107 | 0.2297 | 0.14701 | 1.1572e-09 | 0 | 0 | 0 | 0 | 0 | 1 | -90 | 90 | -0.20314 | -0.052126 | 0.20324 | 0.052191
107 | 116 | 5.3216 | 3.4058 | 8.9363e-09 | 0 | 0 | 0 | 0 | 0 | 1 | -90 | 90 | 0.068578 | 0.017323 | -0.068312 | -0.017153
116 | 114 | 0.88834 | 0.56854 | 1.4918e-09 | 0 | 0 | 0 | 0 | 0 | 1 | -90 | 90 | 0.060968 | 0.015313 | -0.060933 | -0.01529
108 | 109 | 0.30373 | 0.19439 | 5.1005e-10 | 0 | 0 | 0 | 0 | 0 | 1 | -90 | 90 | -0.0077892 | -0.0019521 | 0.0077894 | 0.0019522
109 | 110 | 0.45902 | 0.29377 | 7.7081e-10 | 0 | 0 | 0 | 0 | 0 | 1 | -90 | 90 | -0.01995 | -0.0050001 | 0.019952 | 0.0050013
110 | 111 | 0.92228 | 0.59026 | 1.5488e-09 | 0 | 0 | 0 | 0 | 0 | 1 | -90 | 90 | -0.024627 | -0.0061729 | 0.024633 | 0.0061766
111 | 112 | 0.69117 | 0.44235 | 1.1607e-09 | 0 | 0 | 0 | 0 | 0 | 1 | -90 | 90 | -0.03234 | -0.0081081 | 0.032348 | 0.008113
112 | 114 | 1.8552 | 1.1874 | 3.1154e-09 | 0 | 0 | 0 | 0 | 0 | 1 | -90 | 90 | -0.037746 | -0.0094658 | 0.037774 | 0.0094837
114 | 113 | 2.1353 | 1.3666 | 3.5857e-09 | 0 | 0 | 0 | 0 | 0 | 1 | -90 | 90 | 0.017242 | 0.0043239 | -0.017235 | -0.0043199
113 | 115 | 2.1135 | 1.3526 | 3.5491e-09 | 0 | 0 | 0 | 0 | 0 | 1 | -90 | 90 | 0.0087645 | 0.0021969 | -0.0087627 | -0.0021961