## bus_data
BUS_I | BUS_TYPE | Pd | Qd | Gs | Bs | area | Vm | Va | baseKV | zone | Vmax | Vmin
1 | 1 | 0.045546 | 0.011415 | 0 | 0 | 1 | 0.97904 | -0.40259 | 0.4 | 1 | 1.1 | 0.9
2 | 1 | 0 | 0 | 0 | 0 | 1 | 0.9823 | -0.33895 | 0.4 | 1 | 1.1 | 0.9
3 | 1 | 0 | 0 | 0 | 0 | 1 | 0.98283 | -0.32862 | 0.4 | 1 | 1.1 | 0.9
4 | 1 | 0 | 0 | 0 | 0 | 1 | 0.98045 | -0.37497 | 0.4 | 1 | 1.1 | 0.9
9 | 1 | 0 | 0 | 0 | 0 | 1 | 0.99306 | -0.13145 | 0.4 | 1 | 1.1 | 0.9
13 | 1 | 0.013263 | 0.003324 | 0 | 0 | 1 | 0.98151 | -0.35427 | 0.4 | 1 | 1.1 | 0.9
18 | 1 | 0.0035756 | 0.00089614 | 0 | 0 | 1 | 0.97721 | -0.43835 | 0.4 | 1 | 1.1 | 0.9
5 | 1 | 0 | 0 | 0 | 0 | 1 | 0.97676 | -0.44723 | 0.4 | 1 | 1.1 | 0.9
17 | 1 | 0.037049 | 0.0092854 | 0 | 0 | 1 | 0.97687 | -0.44506 | 0.4 | 1 | 1.1 | 0.9
16 | 1 | 0.0037301 | 0.00093486 | 0 | 0 | 1 | 0.97672 | -0.44808 | 0.4 | 1 | 1.1 | 0.9
7 | 1 | 0.0057109 | 0.0014313 | 0 | 0 | 1 | 0.99399 | -0.11375 | 0.4 | 1 | 1.1 | 0.9
11 | 1 | 0 | 0 | 0 | 0 | 1 | 0.99462 | -0.10117 | 0.4 | 1 | 1.1 | 0.9
19 | 1 | 0.0027571 | 0.00069098 | 0 | 0 | 1 | 0.99454 | -0.10258 | 0.4 | 1 | 1.1 | 0.9
8 | 1 | 0 | 0 | 0 | 0 | 1 | 0.99858 | -0.026596 | 0.4 | 1 | 1.1 | 0.9
10 | 1 | 0 | 0 | 0 | 0 | 1 | 0.97471 | -0.4853 | 0.4 | 1 | 1.1 | 0.9
6 | 3 | 0.077241 | 0.019358 | 0 | 0 | 1 | 1 | 0 | 0.4 | 1 | 1.1 | 0.9
14 | 1 | 0.027527 | 0.0068988 | 0 | 0 | 1 | 0.98101 | -0.36406 | 0.4 | 1 | 1.1 | 0.9
21 | 1 | 0.078778 | 0.019744 | 0 | 0 | 1 | 0.97392 | -0.50089 | 0.4 | 1 | 1.1 | 0.9
15 | 1 | 0.018584 | 0.0046576 | 0 | 0 | 1 | 0.98045 | -0.37503 | 0.4 | 1 | 1.1 | 0.9

## generator_data
GEN_BUS | PG | QG | QMAX | QMIN | VG | MBASE | GEN_STATUS | PMAX | PMIN
6 | 0.31864 | 0.081745 | 10 | -10 | 1 | 100 | 1 | 10 | 0

## branch_data
F_BUS | T_BUS | BR_R | BR_X | BR_B | RATE_A | RATE_B | RATE_C | TAP | SHIFT | BR_STATUS | ANGMIN | ANGMAX | P_in | Q_in | P_out | Q_out
1 | 2 | 6.0223 | 3.8542 | 1.0113e-08 | 0 | 0 | 0 | 0 | 0 | 1 | -90 | 90 | -0.045546 | -0.011415 | 0.045684 | 0.011503
2 | 3 | 0.49729 | 0.31827 | 2.5053e-09 | 0 | 0 | 0 | 0 | 0 | 1 | -90 | 90 | -0.090264 | -0.02276 | 0.090309 | 0.022788
2 | 4 | 3.505 | 2.2432 | 1.1772e-08 | 0 | 0 | 0 | 0 | 0 | 1 | -90 | 90 | 0.04458 | 0.011257 | -0.044503 | -0.011209
3 | 9 | 5.7778 | 3.6978 | 2.9108e-08 | 0 | 0 | 0 | 0 | 0 | 1 | -90 | 90 | -0.14979 | -0.037734 | 0.15121 | 0.038645
3 | 13 | 1.868 | 1.1955 | 3.1368e-09 | 0 | 0 | 0 | 0 | 0 | 1 | -90 | 90 | 0.059478 | 0.014946 | -0.059405 | -0.0149
4 | 18 | 6.1359 | 3.927 | 1.0304e-08 | 0 | 0 | 0 | 0 | 0 | 1 | -90 | 90 | 0.044503 | 0.011209 | -0.044368 | -0.011124
9 | 7 | 0.52465 | 0.33577 | 2.6431e-09 | 0 | 0 | 0 | 0 | 0 | 1 | -90 | 90 | -0.15121 | -0.038645 | 0.15134 | 0.038728
13 | 14 | 0.91584 | 0.58614 | 1.538e-09 | 0 | 0 | 0 | 0 | 0 | 1 | -90 | 90 | 0.046142 | 0.011576 | -0.04612 | -0.011562
18 | 17 | 0.70408 | 0.45061 | 1.1823e-09 | 0 | 0 | 0 | 0 | 0 | 1 | -90 | 90 | 0.040793 | 0.010228 | -0.04078 | -0.01022
5 | 17 | 2.4873 | 1.5919 | 4.1769e-09 | 0 | 0 | 0 | 0 | 0 | 1 | -90 | 90 | -0.0037303 | -0.0009348 | 0.0037307 | 0.00093465
5 | 16 | 0.97863 | 0.62632 | 1.6434e-09 | 0 | 0 | 0 | 0 | 0 | 1 | -90 | 90 | 0.0037303 | 0.0009348 | -0.0037301 | -0.00093486
7 | 6 | 3.2695 | 2.0925 | 1.6471e-08 | 0 | 0 | 0 | 0 | 0 | 1 | -90 | 90 | -0.15705 | -0.040159 | 0.15792 | 0.040714
11 | 19 | 2.2676 | 1.4513 | 3.8079e-09 | 0 | 0 | 0 | 0 | 0 | 1 | -90 | 90 | 0.0027572 | 0.00069073 | -0.0027571 | -0.00069098
11 | 8 | 4.0711 | 2.6055 | 1.3673e-08 | 0 | 0 | 0 | 0 | 0 | 1 | -90 | 90 | -0.083067 | -0.021411 | 0.08337 | 0.021604
11 | 10 | 21.1877 | 13.5601 | 3.558e-08 | 0 | 0 | 0 | 0 | 0 | 1 | -90 | 90 | 0.08031 | 0.02072 | -0.078836 | -0.019781
8 | 6 | 1.4598 | 0.93425 | 7.354e-09 | 0 | 0 | 0 | 0 | 0 | 1 | -90 | 90 | -0.08337 | -0.021604 | 0.083478 | 0.021672
10 | 21 | 0.84237 | 0.53912 | 1.4146e-09 | 0 | 0 | 0 | 0 | 0 | 1 | -90 | 90 | 0.078836 | 0.019781 | -0.078778 | -0.019744
14 | 15 | 2.5448 | 1.6287 | 4.2734e-09 | 0 | 0 | 0 | 0 | 0 | 1 | -90 | 90 | 0.018594 | 0.0046634 | -0.018584 | -0.0046576