## bus_data
BUS_I | BUS_TYPE | Pd | Qd | Gs | Bs | area | Vm | Va | baseKV | zone | Vmax | Vmin
1 | 1 | 0.0236 | 0.0059148 | 0 | 0 | 1 | 0.98143 | -0.35506 | 0.4 | 1 | 1.1 | 0.9
2 | 1 | 0.0014894 | 0.00037327 | 0 | 0 | 1 | 0.9823 | -0.33817 | 0.4 | 1 | 1.1 | 0.9
3 | 1 | 0 | 0 | 0 | 0 | 1 | 0.97857 | -0.41061 | 0.4 | 1 | 1.1 | 0.9
4 | 1 | 0.001847 | 0.0004629 | 0 | 0 | 1 | 0.98239 | -0.33631 | 0.4 | 1 | 1.1 | 0.9
5 | 1 | 0.00088128 | 0.00022087 | 0 | 0 | 1 | 0.97856 | -0.41076 | 0.4 | 1 | 1.1 | 0.9
6 | 1 | 0 | 0 | 0 | 0 | 1 | 0.97592 | -0.4625 | 0.4 | 1 | 1.1 | 0.9
31 | 1 | 0 | 0 | 0 | 0 | 1 | 0.98564 | -0.2735 | 0.4 | 1 | 1.1 | 0.9
36 | 1 | 0.023837 | 0.0059741 | 0 | 0 | 1 | 0.97266 | -0.52668 | 0.4 | 1 | 1.1 | 0.9
28 | 1 | 0 | 0 | 0 | 0 | 1 | 0.98724 | -0.24286 | 0.4 | 1 | 1.1 | 0.9
16 | 1 | 0 | 0 | 0 | 0 | 1 | 0.98082 | -0.36794 | 0.4 | 1 | 1.1 | 0.9
30 | 1 | 0 | 0 | 0 | 0 | 1 | 0.9788 | -0.40754 | 0.4 | 1 | 1.1 | 0.9
29 | 1 | 0 | 0 | 0 | 0 | 1 | 0.98397 | -0.30656 | 0.4 | 1 | 1.1 | 0.9
15 | 1 | 0.00082511 | 0.00020679 | 0 | 0 | 1 | 0.98044 | -0.37545 | 0.4 | 1 | 1.1 | 0.9
40 | 1 | 0.01292 | 0.003238 | 0 | 0 | 1 | 0.97824 | -0.41849 | 0.4 | 1 | 1.1 | 0.9
42 | 1 | 0.0012871 | 0.00032258 | 0 | 0 | 1 | 0.98722 | -0.2431 | 0.4 | 1 | 1.1 | 0.9
27 | 1 | 0 | 0 | 0 | 0 | 1 | 0.98907 | -0.20776 | 0.4 | 1 | 1.1 | 0.9
32 | 1 | 0 | 0 | 0 | 0 | 1 | 0.9837 | -0.31183 | 0.4 | 1 | 1.1 | 0.9
38 | 1 | 0.0028194 | 0.00070662 | 0 | 0 | 1 | 0.98344 | -0.31674 | 0.4 | 1 | 1.1 | 0.9
37 | 1 | 0.0061277 | 0.0015357 | 0 | 0 | 1 | 0.98344 | -0.31686 | 0.4 | 1 | 1.1 | 0.9
26 | 1 | 0.0011724 | 0.00029384 | 0 | 0 | 1 | 0.99194 | -0.15297 | 0.4 | 1 | 1.1 | 0.9
35 | 1 | 0.023892 | 0.0059878 | 0 | 0 | 1 | 0.97176 | -0.5444 | 0.4 | 1 | 1.1 | 0.9
7 | 1 | 0.088627 | 0.022212 | 0 | 0 | 1 | 0.98908 | -0.209 | 0.4 | 1 | 1.1 | 0.9
8 | 1 | 0 | 0 | 0 | 0 | 1 | 0.993 | -0.13313 | 0.4 | 1 | 1.1 | 0.9
10 | 1 | 0 | 0 | 0 | 0 | 1 | 0.99471 | -0.10026 | 0.4 | 1 | 1.1 | 0.9
11 | 1 | 0 | 0 | 0 | 0 | 1 | 0.99347 | -0.12375 | 0.4 | 1 | 1.1 | 0.9
21 | 1 | 0.0028721 | 0.00071982 | 0 | 0 | 1 | 0.99518 | -0.091398 | 0.4 | 1 | 1.1 | 0.9
12 | 1 | 0 | 0 | 0 | 0 | 1 | 0.98165 | -0.35177 | 0.4 | 1 | 1.1 | 0.9
39 | 1 | 0 | 0 | 0 | 0 | 1 | 0.98126 | -0.35938 | 0.4 | 1 | 1.1 | 0.9
20 | 1 | 0.073876 | 0.018515 | 0 | 0 | 1 | 0.9986 | -0.026563 | 0.4 | 1 | 1.1 | 0.9
41 | 1 | 0.023226 | 0.005821 | 0 | 0 | 1 | 0.98044 | -0.37536 | 0.4 | 1 | 1.1 | 0.9
13 | 1 | 0.007383 | 0.0018503 | 0 | 0 | 1 | 0.98044 | -0.37546 | 0.4 | 1 | 1.1 | 0.9
14 | 1 | 0.0073848 | 0.0018508 | 0 | 0 | 1 | 0.98043 | -0.37552 | 0.4 | 1 | 1.1 | 0.9
17 | 1 | 0.089719 | 0.022486 | 0 | 0 | 1 | 0.98808 | -0.22947 | 0.4 | 1 | 1.1 | 0.9
18 | 1 | 0 | 0 | 0 | 0 | 1 | 0.99308 | -0.1327 | 0.4 | 1 | 1.1 | 0.9
19 | 1 | 0 | 0 | 0 | 0 | 1 | 0.99436 | -0.10794 | 0.4 | 1 | 1.1 | 0.9
23 | 1 | 0.076779 | 0.019243 | 0 | 0 | 1 | 0.99538 | -0.088471 | 0.4 | 1 | 1.1 | 0.9
24 | 1 | 0.045657 | 0.011443 | 0 | 0 | 1 | 0.99234 | -0.14708 | 0.4 | 1 | 1.1 | 0.9
22 | 3 | 0.00087588 | 0.00021952 | 0 | 0 | 1 | 1 | 0 | 0.4 | 1 | 1.1 | 0.9
25 | 1 | 0.019225 | 0.0048183 | 0 | 0 | 1 | 0.99188 | -0.15608 | 0.4 | 1 | 1.1 | 0.9
34 | 1 | 0.034013 | 0.0085246 | 0 | 0 | 1 | 0.97165 | -0.54662 | 0.4 | 1 | 1.1 | 0.9

## generator_data
GEN_BUS | PG | QG | QMAX | QMIN | VG | MBASE | GEN_STATUS | PMAX | PMIN
22 | 0.57689 | 0.14712 | 10 | -10 | 1 | 100 | 1 | 10 | 0

## branch_data
F_BUS | T_BUS | BR_R | BR_X | BR_B | RATE_A | RATE_B | RATE_C | TAP | SHIFT | BR_STATUS | ANGMIN | ANGMAX | P_in | Q_in | P_out | Q_out
1 | 2 | 0.68685 | 0.43958 | 1.1534e-09 | 0 | 0 | 0 | 0 | 0 | 1 | -90 | 90 | -0.10695 | -0.027088 | 0.10704 | 0.027143
1 | 3 | 2.8942 | 1.8523 | 4.8601e-09 | 0 | 0 | 0 | 0 | 0 | 1 | -90 | 90 | 0.083353 | 0.021173 | -0.083131 | -0.021031
2 | 4 | 0.074547 | 0.04771 | 1.2518e-10 | 0 | 0 | 0 | 0 | 0 | 1 | -90 | 90 | -0.10853 | -0.027516 | 0.10854 | 0.027523
3 | 5 | 0.77289 | 0.49465 | 1.2979e-09 | 0 | 0 | 0 | 0 | 0 | 1 | -90 | 90 | 0.00088128 | 0.00022075 | -0.00088128 | -0.00022087
3 | 6 | 2.7175 | 1.7392 | 4.5634e-09 | 0 | 0 | 0 | 0 | 0 | 1 | -90 | 90 | 0.08225 | 0.02081 | -0.082046 | -0.02068
4 | 31 | 2.4884 | 1.5926 | 4.1787e-09 | 0 | 0 | 0 | 0 | 0 | 1 | -90 | 90 | -0.11039 | -0.027985 | 0.11072 | 0.028199
6 | 36 | 3.3406 | 2.138 | 5.6097e-09 | 0 | 0 | 0 | 0 | 0 | 1 | -90 | 90 | 0.082046 | 0.02068 | -0.081795 | -0.02052
31 | 28 | 1.2195 | 0.78047 | 2.0478e-09 | 0 | 0 | 0 | 0 | 0 | 1 | -90 | 90 | -0.11072 | -0.028199 | 0.11088 | 0.028304
36 | 35 | 1.2963 | 0.82961 | 2.1768e-09 | 0 | 0 | 0 | 0 | 0 | 1 | -90 | 90 | 0.057958 | 0.014546 | -0.057909 | -0.014515
28 | 42 | 0.80922 | 0.5179 | 1.3589e-09 | 0 | 0 | 0 | 0 | 0 | 1 | -90 | 90 | 0.0012871 | 0.00032246 | -0.0012871 | -0.00032258
28 | 27 | 1.3859 | 0.887 | 4.6547e-09 | 0 | 0 | 0 | 0 | 0 | 1 | -90 | 90 | -0.11217 | -0.028626 | 0.11236 | 0.028748
16 | 30 | 13.1859 | 8.439 | 2.2143e-08 | 0 | 0 | 0 | 0 | 0 | 1 | -90 | 90 | 0.012951 | 0.0032553 | -0.012927 | -0.0032417
16 | 29 | 9.3091 | 5.9578 | 1.5632e-08 | 0 | 0 | 0 | 0 | 0 | 1 | -90 | 90 | -0.028549 | -0.0071664 | 0.028633 | 0.0072186
16 | 15 | 2.0752 | 1.3282 | 3.4849e-09 | 0 | 0 | 0 | 0 | 0 | 1 | -90 | 90 | 0.015599 | 0.0039112 | -0.015593 | -0.003908
30 | 40 | 3.6377 | 2.3281 | 6.1086e-09 | 0 | 0 | 0 | 0 | 0 | 1 | -90 | 90 | 0.012927 | 0.0032417 | -0.01292 | -0.003238
29 | 32 | 3.7275 | 2.3856 | 6.2595e-09 | 0 | 0 | 0 | 0 | 0 | 1 | -90 | 90 | 0.0061307 | 0.0015365 | -0.0061292 | -0.0015361
29 | 38 | 1.6945 | 1.0845 | 2.8455e-09 | 0 | 0 | 0 | 0 | 0 | 1 | -90 | 90 | 0.026123 | 0.0065753 | -0.02611 | -0.0065674
29 | 27 | 7.0997 | 4.5438 | 1.1922e-08 | 0 | 0 | 0 | 0 | 0 | 1 | -90 | 90 | -0.060887 | -0.01533 | 0.061176 | 0.015514
15 | 13 | 0.0032497 | 0.0020798 | 5.4571e-12 | 0 | 0 | 0 | 0 | 0 | 1 | -90 | 90 | 0.014768 | 0.0037012 | -0.014768 | -0.0037012
27 | 26 | 1.4043 | 0.89875 | 4.7164e-09 | 0 | 0 | 0 | 0 | 0 | 1 | -90 | 90 | -0.17354 | -0.044262 | 0.174 | 0.044556
32 | 37 | 3.5581 | 2.2772 | 5.975e-09 | 0 | 0 | 0 | 0 | 0 | 1 | -90 | 90 | 0.0061292 | 0.0015361 | -0.0061277 | -0.0015357
38 | 12 | 6.525 | 4.176 | 1.0957e-08 | 0 | 0 | 0 | 0 | 0 | 1 | -90 | 90 | 0.023291 | 0.0058608 | -0.023252 | -0.005837
26 | 11 | 0.74734 | 0.4783 | 3.765e-09 | 0 | 0 | 0 | 0 | 0 | 1 | -90 | 90 | -0.17517 | -0.04485 | 0.17542 | 0.045009
35 | 34 | 0.2762 | 0.17677 | 4.6381e-10 | 0 | 0 | 0 | 0 | 0 | 1 | -90 | 90 | 0.034017 | 0.0085268 | -0.034013 | -0.0085246
7 | 8 | 3.7686 | 2.4119 | 6.3284e-09 | 0 | 0 | 0 | 0 | 0 | 1 | -90 | 90 | -0.088627 | -0.022212 | 0.088949 | 0.022417
8 | 10 | 1.6423 | 1.0511 | 2.7579e-09 | 0 | 0 | 0 | 0 | 0 | 1 | -90 | 90 | -0.088949 | -0.022417 | 0.089089 | 0.022507
10 | 11 | 0.6024 | 0.38553 | 3.0348e-09 | 0 | 0 | 0 | 0 | 0 | 1 | -90 | 90 | 0.17562 | 0.045136 | -0.17542 | -0.045009
10 | 21 | 0.15039 | 0.09625 | 7.5764e-10 | 0 | 0 | 0 | 0 | 0 | 1 | -90 | 90 | -0.26471 | -0.067643 | 0.26482 | 0.067716
21 | 20 | 1.093 | 0.6995 | 5.5061e-09 | 0 | 0 | 0 | 0 | 0 | 1 | -90 | 90 | -0.26769 | -0.068435 | 0.26854 | 0.068974
12 | 39 | 1.4162 | 0.90635 | 2.3781e-09 | 0 | 0 | 0 | 0 | 0 | 1 | -90 | 90 | 0.023252 | 0.005837 | -0.023244 | -0.0058318
39 | 41 | 2.966 | 1.8982 | 4.9807e-09 | 0 | 0 | 0 | 0 | 0 | 1 | -90 | 90 | 0.023244 | 0.0058318 | -0.023226 | -0.005821
20 | 22 | 0.35165 | 0.22506 | 1.7715e-09 | 0 | 0 | 0 | 0 | 0 | 1 | -90 | 90 | -0.34241 | -0.087489 | 0.34285 | 0.087771
13 | 14 | 0.036363 | 0.023272 | 6.1064e-11 | 0 | 0 | 0 | 0 | 0 | 1 | -90 | 90 | 0.0073848 | 0.0018508 | -0.0073848 | -0.0018508
17 | 18 | 4.7439 | 3.0361 | 7.9663e-09 | 0 | 0 | 0 | 0 | 0 | 1 | -90 | 90 | -0.089719 | -0.022486 | 0.090135 | 0.022751
18 | 19 | 1.2216 | 0.7818 | 2.0513e-09 | 0 | 0 | 0 | 0 | 0 | 1 | -90 | 90 | -0.090135 | -0.022751 | 0.090242 | 0.022819
19 | 23 | 0.55872 | 0.35758 | 1.8765e-09 | 0 | 0 | 0 | 0 | 0 | 1 | -90 | 90 | -0.15525 | -0.039162 | 0.1554 | 0.039255
19 | 24 | 2.6681 | 1.7076 | 4.4805e-09 | 0 | 0 | 0 | 0 | 0 | 1 | -90 | 90 | 0.065012 | 0.016343 | -0.064891 | -0.016266
23 | 22 | 1.7059 | 1.0918 | 8.5941e-09 | 0 | 0 | 0 | 0 | 0 | 1 | -90 | 90 | -0.23218 | -0.058498 | 0.23317 | 0.059129
24 | 25 | 2.0657 | 1.322 | 3.4689e-09 | 0 | 0 | 0 | 0 | 0 | 1 | -90 | 90 | 0.019233 | 0.0048232 | -0.019225 | -0.0048183