## bus_data
BUS_I | BUS_TYPE | Pd | Qd | Gs | Bs | area | Vm | Va | baseKV | zone | Vmax | Vmin
1 | 1 | 0.0034704 | 0.00086976 | 0 | 0 | 1 | 0.98441 | -0.29811 | 0.4 | 1 | 1.1 | 0.9
2 | 1 | 0.0068259 | 0.0017107 | 0 | 0 | 1 | 0.98486 | -0.28942 | 0.4 | 1 | 1.1 | 0.9
3 | 1 | 0.0038644 | 0.00096852 | 0 | 0 | 1 | 0.98384 | -0.30926 | 0.4 | 1 | 1.1 | 0.9
4 | 1 | 0.0038321 | 0.00096041 | 0 | 0 | 1 | 0.98533 | -0.28029 | 0.4 | 1 | 1.1 | 0.9
5 | 1 | 0 | 0 | 0 | 0 | 1 | 0.98299 | -0.32574 | 0.4 | 1 | 1.1 | 0.9
6 | 1 | 0.0047714 | 0.0011958 | 0 | 0 | 1 | 0.98606 | -0.26615 | 0.4 | 1 | 1.1 | 0.9
78 | 1 | 0.010105 | 0.0025325 | 0 | 0 | 1 | 0.98257 | -0.33382 | 0.4 | 1 | 1.1 | 0.9
7 | 1 | 0.003509 | 0.00087944 | 0 | 0 | 1 | 0.9868 | -0.2518 | 0.4 | 1 | 1.1 | 0.9
77 | 1 | 0 | 0 | 0 | 0 | 1 | 0.98219 | -0.34127 | 0.4 | 1 | 1.1 | 0.9
16 | 1 | 0.0060869 | 0.0015255 | 0 | 0 | 1 | 0.98681 | -0.25172 | 0.4 | 1 | 1.1 | 0.9
20 | 1 | 0.003861 | 0.00096765 | 0 | 0 | 1 | 0.98695 | -0.249 | 0.4 | 1 | 1.1 | 0.9
8 | 1 | 0.0031556 | 0.00079086 | 0 | 0 | 1 | 0.99639 | -0.068703 | 0.4 | 1 | 1.1 | 0.9
9 | 1 | 0.0026829 | 0.00067239 | 0 | 0 | 1 | 0.99618 | -0.072725 | 0.4 | 1 | 1.1 | 0.9
10 | 1 | 0.0036757 | 0.00092122 | 0 | 0 | 1 | 0.99693 | -0.058342 | 0.4 | 1 | 1.1 | 0.9
11 | 1 | 0 | 0 | 0 | 0 | 1 | 0.99552 | -0.085336 | 0.4 | 1 | 1.1 | 0.9
12 | 1 | 0.003295 | 0.0008258 | 0 | 0 | 1 | 0.9975 | -0.047491 | 0.4 | 1 | 1.1 | 0.9
29 | 1 | 0.0046105 | 0.0011555 | 0 | 0 | 1 | 0.99547 | -0.086309 | 0.4 | 1 | 1.1 | 0.9
27 | 1 | 0.0020421 | 0.0005118 | 0 | 0 | 1 | 0.99476 | -0.099736 | 0.4 | 1 | 1.1 | 0.9
13 | 1 | 0.0028693 | 0.00071911 | 0 | 0 | 1 | 0.99806 | -0.036781 | 0.4 | 1 | 1.1 | 0.9
28 | 1 | 0 | 0 | 0 | 0 | 1 | 0.99438 | -0.10718 | 0.4 | 1 | 1.1 | 0.9
14 | 1 | 0.007823 | 0.0019606 | 0 | 0 | 1 | 0.99821 | -0.033962 | 0.4 | 1 | 1.1 | 0.9
15 | 1 | 0.0038809 | 0.00097264 | 0 | 0 | 1 | 0.99912 | -0.016749 | 0.4 | 1 | 1.1 | 0.9
17 | 3 | 0.0042227 | 0.0010583 | 0 | 0 | 1 | 1 | 0 | 0.4 | 1 | 1.1 | 0.9
18 | 1 | 0.0039624 | 0.00099307 | 0 | 0 | 1 | 0.99923 | -0.014566 | 0.4 | 1 | 1.1 | 0.9
61 | 1 | 0.010157 | 0.0025457 | 0 | 0 | 1 | 0.98808 | -0.22716 | 0.4 | 1 | 1.1 | 0.9
19 | 1 | 0.003787 | 0.0009491 | 0 | 0 | 1 | 0.998 | -0.037752 | 0.4 | 1 | 1.1 | 0.9
54 | 1 | 0.003902 | 0.00097793 | 0 | 0 | 1 | 0.99683 | -0.059873 | 0.4 | 1 | 1.1 | 0.9
53 | 1 | 0 | 0 | 0 | 0 | 1 | 0.99569 | -0.081617 | 0.4 | 1 | 1.1 | 0.9
59 | 1 | 0.0026656 | 0.00066807 | 0 | 0 | 1 | 0.98863 | -0.21657 | 0.4 | 1 | 1.1 | 0.9
21 | 1 | 0.0024753 | 0.00062037 | 0 | 0 | 1 | 0.99225 | -0.14797 | 0.4 | 1 | 1.1 | 0.9
22 | 1 | 0 | 0 | 0 | 0 | 1 | 0.99258 | -0.1416 | 0.4 | 1 | 1.1 | 0.9
23 | 1 | 0 | 0 | 0 | 0 | 1 | 0.99212 | -0.15058 | 0.4 | 1 | 1.1 | 0.9
24 | 1 | 0.0022435 | 0.00056226 | 0 | 0 | 1 | 0.99251 | -0.14294 | 0.4 | 1 | 1.1 | 0.9
25 | 1 | 0.0037249 | 0.00093355 | 0 | 0 | 1 | 0.99289 | -0.13562 | 0.4 | 1 | 1.1 | 0.9
26 | 1 | 0 | 0 | 0 | 0 | 1 | 0.99181 | -0.15645 | 0.4 | 1 | 1.1 | 0.9
32 | 1 | 0 | 0 | 0 | 0 | 1 | 0.99206 | -0.15154 | 0.4 | 1 | 1.1 | 0.9
31 | 1 | 0.0028368 | 0.00071096 | 0 | 0 | 1 | 0.99337 | -0.12652 | 0.4 | 1 | 1.1 | 0.9
120 | 1 | 0.0078868 | 0.0019766 | 0 | 0 | 1 | 0.99169 | -0.15885 | 0.4 | 1 | 1.1 | 0.9
33 | 1 | 0 | 0 | 0 | 0 | 1 | 0.99201 | -0.15261 | 0.4 | 1 | 1.1 | 0.9
34 | 1 | 0.0037879 | 0.00094933 | 0 | 0 | 1 | 0.99098 | -0.17225 | 0.4 | 1 | 1.1 | 0.9
30 | 1 | 0.018094 | 0.0045349 | 0 | 0 | 1 | 0.99341 | -0.12589 | 0.4 | 1 | 1.1 | 0.9
47 | 1 | 0.0048096 | 0.0012054 | 0 | 0 | 1 | 0.9934 | -0.12598 | 0.4 | 1 | 1.1 | 0.9
35 | 1 | 0.0026597 | 0.00066659 | 0 | 0 | 1 | 0.99187 | -0.15522 | 0.4 | 1 | 1.1 | 0.9
39 | 1 | 0.0043958 | 0.0011017 | 0 | 0 | 1 | 0.99096 | -0.17274 | 0.4 | 1 | 1.1 | 0.9
40 | 1 | 0.0069829 | 0.0017501 | 0 | 0 | 1 | 0.98991 | -0.19284 | 0.4 | 1 | 1.1 | 0.9
36 | 1 | 0.0046751 | 0.0011717 | 0 | 0 | 1 | 0.98907 | -0.20914 | 0.4 | 1 | 1.1 | 0.9
37 | 1 | 0.0050865 | 0.0012748 | 0 | 0 | 1 | 0.98912 | -0.20811 | 0.4 | 1 | 1.1 | 0.9
41 | 1 | 0 | 0 | 0 | 0 | 1 | 0.98943 | -0.2021 | 0.4 | 1 | 1.1 | 0.9
42 | 1 | 0.0072204 | 0.0018096 | 0 | 0 | 1 | 0.98907 | -0.2091 | 0.4 | 1 | 1.1 | 0.9
43 | 1 | 0.0082992 | 0.00208 | 0 | 0 | 1 | 0.98909 | -0.2087 | 0.4 | 1 | 1.1 | 0.9
67 | 1 | 0.0041714 | 0.0010455 | 0 | 0 | 1 | 0.97303 | -0.5219 | 0.4 | 1 | 1.1 | 0.9
68 | 1 | 0.00273 | 0.0006842 | 0 | 0 | 1 | 0.97321 | -0.51827 | 0.4 | 1 | 1.1 | 0.9
69 | 1 | 0.0046491 | 0.0011652 | 0 | 0 | 1 | 0.97293 | -0.5238 | 0.4 | 1 | 1.1 | 0.9
44 | 1 | 0.0077019 | 0.0019303 | 0 | 0 | 1 | 0.98795 | -0.23068 | 0.4 | 1 | 1.1 | 0.9
46 | 1 | 0.0066843 | 0.0016753 | 0 | 0 | 1 | 0.98881 | -0.21415 | 0.4 | 1 | 1.1 | 0.9
45 | 1 | 0.0098355 | 0.002465 | 0 | 0 | 1 | 0.98758 | -0.23783 | 0.4 | 1 | 1.1 | 0.9
50 | 1 | 0.0080573 | 0.0020193 | 0 | 0 | 1 | 0.98566 | -0.27503 | 0.4 | 1 | 1.1 | 0.9
52 | 1 | 0 | 0 | 0 | 0 | 1 | 0.98458 | -0.29592 | 0.4 | 1 | 1.1 | 0.9
48 | 1 | 0.0060304 | 0.0015114 | 0 | 0 | 1 | 0.98406 | -0.30603 | 0.4 | 1 | 1.1 | 0.9
49 | 1 | 0.0033354 | 0.00083594 | 0 | 0 | 1 | 0.98421 | -0.30307 | 0.4 | 1 | 1.1 | 0.9
51 | 1 | 0 | 0 | 0 | 0 | 1 | 0.98433 | -0.30071 | 0.4 | 1 | 1.1 | 0.9
66 | 1 | 0.007325 | 0.0018358 | 0 | 0 | 1 | 0.98343 | -0.31813 | 0.4 | 1 | 1.1 | 0.9
70 | 1 | 0.0047441 | 0.001189 | 0 | 0 | 1 | 0.97363 | -0.50994 | 0.4 | 1 | 1.1 | 0.9
55 | 1 | 0.0037898 | 0.00094981 | 0 | 0 | 1 | 0.99479 | -0.098567 | 0.4 | 1 | 1.1 | 0.9
64 | 1 | 0.0033954 | 0.00085097 | 0 | 0 | 1 | 0.98204 | -0.34531 | 0.4 | 1 | 1.1 | 0.9
56 | 1 | 0.0015599 | 0.00039095 | 0 | 0 | 1 | 0.99279 | -0.13682 | 0.4 | 1 | 1.1 | 0.9
57 | 1 | 0 | 0 | 0 | 0 | 1 | 0.99149 | -0.16162 | 0.4 | 1 | 1.1 | 0.9
113 | 1 | 0 | 0 | 0 | 0 | 1 | 0.99035 | -0.1838 | 0.4 | 1 | 1.1 | 0.9
60 | 1 | 0 | 0 | 0 | 0 | 1 | 0.99028 | -0.18487 | 0.4 | 1 | 1.1 | 0.9
119 | 1 | 0.022273 | 0.0055822 | 0 | 0 | 1 | 0.98982 | -0.19411 | 0.4 | 1 | 1.1 | 0.9
58 | 1 | 0.0052609 | 0.0013185 | 0 | 0 | 1 | 0.98928 | -0.20407 | 0.4 | 1 | 1.1 | 0.9
102 | 1 | 0 | 0 | 0 | 0 | 1 | 0.97725 | -0.4379 | 0.4 | 1 | 1.1 | 0.9
105 | 1 | 0 | 0 | 0 | 0 | 1 | 0.97717 | -0.4395 | 0.4 | 1 | 1.1 | 0.9
101 | 1 | 0.0067351 | 0.001688 | 0 | 0 | 1 | 0.97789 | -0.42539 | 0.4 | 1 | 1.1 | 0.9
107 | 1 | 0 | 0 | 0 | 0 | 1 | 0.97703 | -0.44228 | 0.4 | 1 | 1.1 | 0.9
112 | 1 | 0.0084898 | 0.0021277 | 0 | 0 | 1 | 0.97706 | -0.44149 | 0.4 | 1 | 1.1 | 0.9
62 | 1 | 0.015244 | 0.0038205 | 0 | 0 | 1 | 0.98072 | -0.37088 | 0.4 | 1 | 1.1 | 0.9
63 | 1 | 0.0016757 | 0.00041997 | 0 | 0 | 1 | 0.98034 | -0.37825 | 0.4 | 1 | 1.1 | 0.9
65 | 1 | 0 | 0 | 0 | 0 | 1 | 0.97966 | -0.39169 | 0.4 | 1 | 1.1 | 0.9
74 | 1 | 0.0019421 | 0.00048674 | 0 | 0 | 1 | 0.97903 | -0.40387 | 0.4 | 1 | 1.1 | 0.9
117 | 1 | 0 | 0 | 0 | 0 | 1 | 0.97833 | -0.41753 | 0.4 | 1 | 1.1 | 0.9
71 | 1 | 0.0044928 | 0.001126 | 0 | 0 | 1 | 0.97379 | -0.50687 | 0.4 | 1 | 1.1 | 0.9
72 | 1 | 0 | 0 | 0 | 0 | 1 | 0.97453 | -0.49226 | 0.4 | 1 | 1.1 | 0.9
118 | 1 | 0.0065598 | 0.0016441 | 0 | 0 | 1 | 0.97564 | -0.4704 | 0.4 | 1 | 1.1 | 0.9
73 | 1 | 0.0032706 | 0.00081968 | 0 | 0 | 1 | 0.97488 | -0.48535 | 0.4 | 1 | 1.1 | 0.9
116 | 1 | 0.0014398 | 0.00036085 | 0 | 0 | 1 | 0.97636 | -0.45628 | 0.4 | 1 | 1.1 | 0.9
115 | 1 | 0.0018829 | 0.00047189 | 0 | 0 | 1 | 0.97779 | -0.42825 | 0.4 | 1 | 1.1 | 0.9
75 | 1 | 0.004964 | 0.0012441 | 0 | 0 | 1 | 0.982 | -0.34509 | 0.4 | 1 | 1.1 | 0.9
76 | 1 | 0.0036096 | 0.00090464 | 0 | 0 | 1 | 0.98197 | -0.34567 | 0.4 | 1 | 1.1 | 0.9
79 | 1 | 0.021161 | 0.0053034 | 0 | 0 | 1 | 0.98166 | -0.35171 | 0.4 | 1 | 1.1 | 0.9
80 | 1 | 0.010261 | 0.0025717 | 0 | 0 | 1 | 0.98173 | -0.3502 | 0.4 | 1 | 1.1 | 0.9
82 | 1 | 0 | 0 | 0 | 0 | 1 | 0.98081 | -0.36825 | 0.4 | 1 | 1.1 | 0.9
83 | 1 | 0.0034927 | 0.00087536 | 0 | 0 | 1 | 0.98033 | -0.37753 | 0.4 | 1 | 1.1 | 0.9
84 | 1 | 0.0045049 | 0.001129 | 0 | 0 | 1 | 0.98027 | -0.37872 | 0.4 | 1 | 1.1 | 0.9
85 | 1 | 0.003478 | 0.00087168 | 0 | 0 | 1 | 0.98013 | -0.38145 | 0.4 | 1 | 1.1 | 0.9
86 | 1 | 0.0081809 | 0.0020503 | 0 | 0 | 1 | 0.97954 | -0.39299 | 0.4 | 1 | 1.1 | 0.9
87 | 1 | 0.0040194 | 0.0010073 | 0 | 0 | 1 | 0.9795 | -0.39383 | 0.4 | 1 | 1.1 | 0.9
92 | 1 | 0.0037858 | 0.00094881 | 0 | 0 | 1 | 0.97922 | -0.39925 | 0.4 | 1 | 1.1 | 0.9
93 | 1 | 0.0041292 | 0.0010349 | 0 | 0 | 1 | 0.97893 | -0.40499 | 0.4 | 1 | 1.1 | 0.9
88 | 1 | 0.011116 | 0.002786 | 0 | 0 | 1 | 0.9723 | -0.53537 | 0.4 | 1 | 1.1 | 0.9
89 | 1 | 0.0050822 | 0.0012737 | 0 | 0 | 1 | 0.97266 | -0.52827 | 0.4 | 1 | 1.1 | 0.9
91 | 1 | 0.0065899 | 0.0016516 | 0 | 0 | 1 | 0.97311 | -0.51922 | 0.4 | 1 | 1.1 | 0.9
97 | 1 | 0.0079443 | 0.001991 | 0 | 0 | 1 | 0.9737 | -0.50759 | 0.4 | 1 | 1.1 | 0.9
103 | 1 | 0.0052383 | 0.0013128 | 0 | 0 | 1 | 0.97436 | -0.49475 | 0.4 | 1 | 1.1 | 0.9
94 | 1 | 0.0062517 | 0.0015668 | 0 | 0 | 1 | 0.97889 | -0.40563 | 0.4 | 1 | 1.1 | 0.9
95 | 1 | 0.0038478 | 0.00096436 | 0 | 0 | 1 | 0.97881 | -0.40736 | 0.4 | 1 | 1.1 | 0.9
96 | 1 | 0.0036565 | 0.0009164 | 0 | 0 | 1 | 0.97851 | -0.41315 | 0.4 | 1 | 1.1 | 0.9
98 | 1 | 0.012799 | 0.0032078 | 0 | 0 | 1 | 0.97829 | -0.41752 | 0.4 | 1 | 1.1 | 0.9
99 | 1 | 0.0047008 | 0.0011781 | 0 | 0 | 1 | 0.9782 | -0.41918 | 0.4 | 1 | 1.1 | 0.9
104 | 1 | 0.0037886 | 0.00094952 | 0 | 0 | 1 | 0.97495 | -0.48305 | 0.4 | 1 | 1.1 | 0.9
100 | 1 | 0.0044667 | 0.0011195 | 0 | 0 | 1 | 0.97794 | -0.4244 | 0.4 | 1 | 1.1 | 0.9
106 | 1 | 0 | 0 | 0 | 0 | 1 | 0.97702 | -0.44233 | 0.4 | 1 | 1.1 | 0.9
111 | 1 | 0.0061404 | 0.0015389 | 0 | 0 | 1 | 0.97681 | -0.44658 | 0.4 | 1 | 1.1 | 0.9
114 | 1 | 0.0075723 | 0.0018978 | 0 | 0 | 1 | 0.97696 | -0.44365 | 0.4 | 1 | 1.1 | 0.9
108 | 1 | 0.0038421 | 0.00096291 | 0 | 0 | 1 | 0.97542 | -0.47387 | 0.4 | 1 | 1.1 | 0.9
109 | 1 | 0.004392 | 0.0011007 | 0 | 0 | 1 | 0.97615 | -0.45948 | 0.4 | 1 | 1.1 | 0.9
110 | 1 | 0 | 0 | 0 | 0 | 1 | 0.97661 | -0.4504 | 0.4 | 1 | 1.1 | 0.9

## generator_data
GEN_BUS | PG | QG | QMAX | QMIN | VG | MBASE | GEN_STATUS | PMAX | PMIN
17 | 0.52404 | 0.13423 | 10 | -10 | 1 | 100 | 1 | 10 | 0

## branch_data
F_BUS | T_BUS | BR_R | BR_X | BR_B | RATE_A | RATE_B | RATE_C | TAP | SHIFT | BR_STATUS | ANGMIN | ANGMAX | P_in | Q_in | P_out | Q_out
1 | 2 | 0.18714 | 0.11977 | 1.5713e-09 | 0 | 0 | 0 | 0 | 0 | 1 | -90 | 90 | -0.20282 | -0.051266 | 0.2029 | 0.05132
1 | 3 | 0.24428 | 0.15634 | 2.051e-09 | 0 | 0 | 0 | 0 | 0 | 1 | -90 | 90 | 0.19934 | 0.050396 | -0.19924 | -0.050328
2 | 4 | 0.19045 | 0.12189 | 1.5991e-09 | 0 | 0 | 0 | 0 | 0 | 1 | -90 | 90 | -0.20973 | -0.05303 | 0.20982 | 0.053089
3 | 5 | 0.36753 | 0.23522 | 3.0859e-09 | 0 | 0 | 0 | 0 | 0 | 1 | -90 | 90 | 0.19537 | 0.04936 | -0.19522 | -0.049261
4 | 6 | 0.29002 | 0.18561 | 2.4351e-09 | 0 | 0 | 0 | 0 | 0 | 1 | -90 | 90 | -0.21365 | -0.054049 | 0.21379 | 0.054142
5 | 78 | 0.17998 | 0.11519 | 1.5112e-09 | 0 | 0 | 0 | 0 | 0 | 1 | -90 | 90 | 0.19522 | 0.049261 | -0.19514 | -0.049213
6 | 7 | 0.28825 | 0.18448 | 2.4203e-09 | 0 | 0 | 0 | 0 | 0 | 1 | -90 | 90 | -0.21857 | -0.055338 | 0.21872 | 0.055434
78 | 77 | 0.17485 | 0.1119 | 1.4681e-09 | 0 | 0 | 0 | 0 | 0 | 1 | -90 | 90 | 0.18504 | 0.046681 | -0.18497 | -0.046639
7 | 16 | 0.0014664 | 0.00093851 | 1.2313e-11 | 0 | 0 | 0 | 0 | 0 | 1 | -90 | 90 | -0.22223 | -0.056313 | 0.22223 | 0.056314
77 | 79 | 2.1327 | 1.3649 | 3.5813e-09 | 0 | 0 | 0 | 0 | 0 | 1 | -90 | 90 | 0.021171 | 0.0053098 | -0.02116 | -0.0053034
77 | 80 | 0.24997 | 0.15998 | 2.0988e-09 | 0 | 0 | 0 | 0 | 0 | 1 | -90 | 90 | 0.15523 | 0.03918 | -0.15516 | -0.039137
77 | 75 | 1.9265 | 1.233 | 3.2351e-09 | 0 | 0 | 0 | 0 | 0 | 1 | -90 | 90 | 0.0085751 | 0.0021494 | -0.0085736 | -0.0021487
16 | 20 | 0.052371 | 0.033517 | 4.3972e-10 | 0 | 0 | 0 | 0 | 0 | 1 | -90 | 90 | -0.22831 | -0.057839 | 0.22834 | 0.057858
20 | 61 | 0.41413 | 0.26505 | 3.4772e-09 | 0 | 0 | 0 | 0 | 0 | 1 | -90 | 90 | -0.2322 | -0.058826 | 0.23245 | 0.058982
8 | 9 | 0.089597 | 0.057342 | 7.5229e-10 | 0 | 0 | 0 | 0 | 0 | 1 | -90 | 90 | 0.20158 | 0.051244 | -0.20154 | -0.051219
8 | 10 | 0.22739 | 0.14553 | 1.9092e-09 | 0 | 0 | 0 | 0 | 0 | 1 | -90 | 90 | -0.20473 | -0.052035 | 0.20484 | 0.0521
9 | 11 | 0.28451 | 0.18209 | 2.3888e-09 | 0 | 0 | 0 | 0 | 0 | 1 | -90 | 90 | 0.19886 | 0.050547 | -0.19874 | -0.05047
10 | 12 | 0.23418 | 0.14988 | 1.9663e-09 | 0 | 0 | 0 | 0 | 0 | 1 | -90 | 90 | -0.20851 | -0.053022 | 0.20862 | 0.053091
11 | 29 | 0.93755 | 0.60003 | 1.5744e-09 | 0 | 0 | 0 | 0 | 0 | 1 | -90 | 90 | 0.0046107 | 0.0011555 | -0.0046105 | -0.0011555
11 | 27 | 0.33217 | 0.21259 | 2.789e-09 | 0 | 0 | 0 | 0 | 0 | 1 | -90 | 90 | 0.19413 | 0.049315 | -0.19399 | -0.049229
12 | 13 | 0.22775 | 0.14576 | 1.9123e-09 | 0 | 0 | 0 | 0 | 0 | 1 | -90 | 90 | -0.21192 | -0.053917 | 0.21203 | 0.053987
27 | 28 | 0.17346 | 0.11102 | 1.4564e-09 | 0 | 0 | 0 | 0 | 0 | 1 | -90 | 90 | 0.19195 | 0.048717 | -0.19188 | -0.048673
13 | 14 | 0.059171 | 0.037869 | 4.9682e-10 | 0 | 0 | 0 | 0 | 0 | 1 | -90 | 90 | -0.2149 | -0.054706 | 0.21492 | 0.054725
28 | 30 | 3.6162 | 2.3144 | 6.0727e-09 | 0 | 0 | 0 | 0 | 0 | 1 | -90 | 90 | 0.022924 | 0.0057527 | -0.022904 | -0.0057403
28 | 31 | 0.51121 | 0.32718 | 4.2923e-09 | 0 | 0 | 0 | 0 | 0 | 1 | -90 | 90 | 0.16896 | 0.04292 | -0.1688 | -0.04282
14 | 15 | 0.34891 | 0.2233 | 2.9295e-09 | 0 | 0 | 0 | 0 | 0 | 1 | -90 | 90 | -0.22275 | -0.056685 | 0.22293 | 0.056803
15 | 17 | 0.33424 | 0.21391 | 2.8064e-09 | 0 | 0 | 0 | 0 | 0 | 1 | -90 | 90 | -0.22681 | -0.057776 | 0.227 | 0.057893
17 | 18 | 0.22656 | 0.145 | 1.9022e-09 | 0 | 0 | 0 | 0 | 0 | 1 | -90 | 90 | 0.29282 | 0.075283 | -0.29262 | -0.075151
18 | 19 | 0.36493 | 0.23356 | 3.0641e-09 | 0 | 0 | 0 | 0 | 0 | 1 | -90 | 90 | 0.28865 | 0.074158 | -0.28833 | -0.07395
61 | 59 | 0.19256 | 0.12324 | 1.6168e-09 | 0 | 0 | 0 | 0 | 0 | 1 | -90 | 90 | -0.24261 | -0.061527 | 0.24273 | 0.061606
19 | 54 | 0.35205 | 0.22531 | 2.9559e-09 | 0 | 0 | 0 | 0 | 0 | 1 | -90 | 90 | 0.28454 | 0.073001 | -0.28424 | -0.072806
54 | 53 | 0.3501 | 0.22406 | 2.9395e-09 | 0 | 0 | 0 | 0 | 0 | 1 | -90 | 90 | 0.28034 | 0.071829 | -0.28004 | -0.07164
53 | 55 | 0.27236 | 0.17431 | 2.2868e-09 | 0 | 0 | 0 | 0 | 0 | 1 | -90 | 90 | 0.28004 | 0.07164 | -0.27981 | -0.071493
59 | 58 | 0.22509 | 0.14406 | 1.8899e-09 | 0 | 0 | 0 | 0 | 0 | 1 | -90 | 90 | -0.24539 | -0.062274 | 0.24554 | 0.062369
21 | 22 | 2.7131 | 1.7364 | 4.556e-09 | 0 | 0 | 0 | 0 | 0 | 1 | -90 | 90 | -0.010366 | -0.0025986 | 0.010369 | 0.0026002
21 | 23 | 1.4625 | 0.93599 | 2.4559e-09 | 0 | 0 | 0 | 0 | 0 | 1 | -90 | 90 | 0.0078909 | 0.0019782 | -0.0078899 | -0.0019778
22 | 24 | 0.039497 | 0.025278 | 3.3163e-10 | 0 | 0 | 0 | 0 | 0 | 1 | -90 | 90 | 0.15175 | 0.0385 | -0.15174 | -0.038493
22 | 25 | 0.16397 | 0.10494 | 1.3767e-09 | 0 | 0 | 0 | 0 | 0 | 1 | -90 | 90 | -0.16212 | -0.0411 | 0.16216 | 0.04113
23 | 26 | 3.2784 | 2.0982 | 5.5054e-09 | 0 | 0 | 0 | 0 | 0 | 1 | -90 | 90 | 0.0078899 | 0.0019778 | -0.0078877 | -0.001977
24 | 32 | 0.25593 | 0.16379 | 2.1488e-09 | 0 | 0 | 0 | 0 | 0 | 1 | -90 | 90 | 0.1495 | 0.037931 | -0.14943 | -0.037892
25 | 31 | 0.24446 | 0.15646 | 2.0526e-09 | 0 | 0 | 0 | 0 | 0 | 1 | -90 | 90 | -0.16589 | -0.042063 | 0.16596 | 0.042109
26 | 120 | 1.3413 | 0.85845 | 2.2525e-09 | 0 | 0 | 0 | 0 | 0 | 1 | -90 | 90 | 0.0078877 | 0.001977 | -0.0078868 | -0.0019766
32 | 33 | 1.7742 | 1.1355 | 2.9794e-09 | 0 | 0 | 0 | 0 | 0 | 1 | -90 | 90 | 0.0026602 | 0.00066588 | -0.00266 | -0.00066609
32 | 34 | 0.62637 | 0.40088 | 5.2592e-09 | 0 | 0 | 0 | 0 | 0 | 1 | -90 | 90 | 0.14677 | 0.037226 | -0.14663 | -0.037133
33 | 35 | 4.3256 | 2.7684 | 7.2639e-09 | 0 | 0 | 0 | 0 | 0 | 1 | -90 | 90 | 0.00266 | 0.00066609 | -0.0026597 | -0.00066659
34 | 39 | 0.015242 | 0.0097548 | 1.2798e-10 | 0 | 0 | 0 | 0 | 0 | 1 | -90 | 90 | 0.14284 | 0.036184 | -0.14284 | -0.036182
30 | 47 | 0.079784 | 0.051062 | 1.3398e-10 | 0 | 0 | 0 | 0 | 0 | 1 | -90 | 90 | 0.0048096 | 0.0012054 | -0.0048096 | -0.0012054
39 | 40 | 0.64294 | 0.41148 | 5.3983e-09 | 0 | 0 | 0 | 0 | 0 | 1 | -90 | 90 | 0.13844 | 0.03508 | -0.13831 | -0.034995
40 | 41 | 0.31186 | 0.19959 | 2.6185e-09 | 0 | 0 | 0 | 0 | 0 | 1 | -90 | 90 | 0.13132 | 0.033245 | -0.13127 | -0.033208
36 | 37 | 0.96043 | 0.61468 | 1.6128e-09 | 0 | 0 | 0 | 0 | 0 | 1 | -90 | 90 | -0.0046751 | -0.0011717 | 0.0046753 | 0.0011717
37 | 41 | 2.7001 | 1.7281 | 4.5342e-09 | 0 | 0 | 0 | 0 | 0 | 1 | -90 | 90 | -0.0097618 | -0.0024465 | 0.0097646 | 0.0024478
41 | 42 | 0.2902 | 0.18573 | 2.4366e-09 | 0 | 0 | 0 | 0 | 0 | 1 | -90 | 90 | 0.10651 | 0.027002 | -0.10648 | -0.026979
41 | 43 | 1.9302 | 1.2353 | 3.2413e-09 | 0 | 0 | 0 | 0 | 0 | 1 | -90 | 90 | 0.01499 | 0.0037585 | -0.014985 | -0.0037558
42 | 44 | 0.95977 | 0.61425 | 3.2234e-09 | 0 | 0 | 0 | 0 | 0 | 1 | -90 | 90 | 0.099255 | 0.025169 | -0.099152 | -0.025104
43 | 46 | 3.5777 | 2.2897 | 6.008e-09 | 0 | 0 | 0 | 0 | 0 | 1 | -90 | 90 | 0.0066861 | 0.0016758 | -0.0066843 | -0.0016753
67 | 68 | 1.7462 | 1.1176 | 2.9323e-09 | 0 | 0 | 0 | 0 | 0 | 1 | -90 | 90 | -0.0088207 | -0.0022107 | 0.0088223 | 0.0022114
67 | 69 | 1.7301 | 1.1073 | 2.9054e-09 | 0 | 0 | 0 | 0 | 0 | 1 | -90 | 90 | 0.0046494 | 0.0011652 | -0.004649 | -0.0011652
68 | 70 | 3.0619 | 1.9596 | 5.1418e-09 | 0 | 0 | 0 | 0 | 0 | 1 | -90 | 90 | -0.011552 | -0.0028956 | 0.011557 | 0.0028981
44 | 45 | 0.3443 | 0.22035 | 5.7818e-10 | 0 | 0 | 0 | 0 | 0 | 1 | -90 | 90 | 0.09145 | 0.023174 | -0.091419 | -0.023154
45 | 50 | 2.0047 | 1.283 | 3.3665e-09 | 0 | 0 | 0 | 0 | 0 | 1 | -90 | 90 | 0.081583 | 0.020689 | -0.081438 | -0.020596
50 | 52 | 1.2467 | 0.79787 | 2.0935e-09 | 0 | 0 | 0 | 0 | 0 | 1 | -90 | 90 | 0.073381 | 0.018577 | -0.073307 | -0.01853
52 | 66 | 1.5173 | 0.97106 | 2.5479e-09 | 0 | 0 | 0 | 0 | 0 | 1 | -90 | 90 | 0.063937 | 0.016181 | -0.063869 | -0.016137
52 | 51 | 2.2208 | 1.4213 | 3.7293e-09 | 0 | 0 | 0 | 0 | 0 | 1 | -90 | 90 | 0.0093698 | 0.002349 | -0.0093676 | -0.002348
48 | 49 | 2.1349 | 1.3663 | 3.585e-09 | 0 | 0 | 0 | 0 | 0 | 1 | -90 | 90 | -0.0060303 | -0.0015114 | 0.0060312 | 0.0015116
49 | 51 | 1.0917 | 0.6987 | 1.8333e-09 | 0 | 0 | 0 | 0 | 0 | 1 | -90 | 90 | -0.0093666 | -0.0023475 | 0.0093676 | 0.002348
66 | 64 | 2.0928 | 1.3394 | 3.5144e-09 | 0 | 0 | 0 | 0 | 0 | 1 | -90 | 90 | 0.056544 | 0.014302 | -0.056471 | -0.014255
70 | 71 | 0.80054 | 0.51235 | 1.3443e-09 | 0 | 0 | 0 | 0 | 0 | 1 | -90 | 90 | -0.016301 | -0.0040871 | 0.016303 | 0.0040885
55 | 56 | 0.62137 | 0.39768 | 5.2172e-09 | 0 | 0 | 0 | 0 | 0 | 1 | -90 | 90 | 0.27602 | 0.070544 | -0.27551 | -0.070218
64 | 62 | 2.0905 | 1.3379 | 3.5105e-09 | 0 | 0 | 0 | 0 | 0 | 1 | -90 | 90 | 0.053075 | 0.013404 | -0.05301 | -0.013363
56 | 57 | 0.4039 | 0.25849 | 3.3913e-09 | 0 | 0 | 0 | 0 | 0 | 1 | -90 | 90 | 0.27395 | 0.069827 | -0.27362 | -0.069618
57 | 113 | 4.3826 | 2.8049 | 7.3595e-09 | 0 | 0 | 0 | 0 | 0 | 1 | -90 | 90 | 0.022308 | 0.0056032 | -0.022284 | -0.0055889
57 | 60 | 0.41154 | 0.26338 | 3.4554e-09 | 0 | 0 | 0 | 0 | 0 | 1 | -90 | 90 | 0.25132 | 0.064015 | -0.25104 | -0.063835
113 | 119 | 2.0341 | 1.3018 | 3.4159e-09 | 0 | 0 | 0 | 0 | 0 | 1 | -90 | 90 | 0.022284 | 0.0055889 | -0.022273 | -0.0055822
60 | 58 | 0.33903 | 0.21698 | 2.8466e-09 | 0 | 0 | 0 | 0 | 0 | 1 | -90 | 90 | 0.25104 | 0.063835 | -0.2508 | -0.063687
102 | 105 | 0.097849 | 0.062623 | 8.2157e-10 | 0 | 0 | 0 | 0 | 0 | 1 | -90 | 90 | 0.07036 | 0.017696 | -0.070355 | -0.017692
102 | 101 | 0.76349 | 0.48864 | 6.4106e-09 | 0 | 0 | 0 | 0 | 0 | 1 | -90 | 90 | -0.07036 | -0.017696 | 0.070402 | 0.017722
105 | 107 | 1.5672 | 1.003 | 2.6318e-09 | 0 | 0 | 0 | 0 | 0 | 1 | -90 | 90 | 0.0075737 | 0.0018984 | -0.0075727 | -0.001898
105 | 112 | 0.13599 | 0.087033 | 1.1418e-09 | 0 | 0 | 0 | 0 | 0 | 1 | -90 | 90 | 0.062781 | 0.015794 | -0.062775 | -0.01579
101 | 100 | 0.054907 | 0.03514 | 4.6101e-10 | 0 | 0 | 0 | 0 | 0 | 1 | -90 | 90 | -0.077137 | -0.01941 | 0.077141 | 0.019412
107 | 114 | 0.77884 | 0.49846 | 1.3079e-09 | 0 | 0 | 0 | 0 | 0 | 1 | -90 | 90 | 0.0075727 | 0.001898 | -0.0075722 | -0.0018979
112 | 106 | 0.066122 | 0.042318 | 5.5518e-10 | 0 | 0 | 0 | 0 | 0 | 1 | -90 | 90 | 0.054285 | 0.013662 | -0.054283 | -0.013661
62 | 63 | 0.84526 | 0.54097 | 1.4194e-09 | 0 | 0 | 0 | 0 | 0 | 1 | -90 | 90 | 0.037766 | 0.0095421 | -0.037753 | -0.0095337
63 | 65 | 1.612 | 1.0317 | 2.707e-09 | 0 | 0 | 0 | 0 | 0 | 1 | -90 | 90 | 0.036077 | 0.0091138 | -0.036054 | -0.0090992
65 | 74 | 1.4591 | 0.93381 | 2.4502e-09 | 0 | 0 | 0 | 0 | 0 | 1 | -90 | 90 | 0.036054 | 0.0090992 | -0.036033 | -0.009086
74 | 117 | 1.7274 | 1.1055 | 2.9008e-09 | 0 | 0 | 0 | 0 | 0 | 1 | -90 | 90 | 0.034091 | 0.0085993 | -0.034069 | -0.0085853
117 | 115 | 1.3535 | 0.86626 | 2.2729e-09 | 0 | 0 | 0 | 0 | 0 | 1 | -90 | 90 | 0.034069 | 0.0085853 | -0.034051 | -0.0085744
71 | 72 | 2.9896 | 1.9133 | 5.0203e-09 | 0 | 0 | 0 | 0 | 0 | 1 | -90 | 90 | -0.020796 | -0.0052145 | 0.02081 | 0.0052233
72 | 73 | 1.4157 | 0.90606 | 2.3774e-09 | 0 | 0 | 0 | 0 | 0 | 1 | -90 | 90 | -0.02081 | -0.0052233 | 0.020817 | 0.0052275
118 | 73 | 2.6491 | 1.6954 | 4.4486e-09 | 0 | 0 | 0 | 0 | 0 | 1 | -90 | 90 | 0.024105 | 0.0060577 | -0.024088 | -0.0060472
118 | 116 | 1.9678 | 1.2594 | 3.3045e-09 | 0 | 0 | 0 | 0 | 0 | 1 | -90 | 90 | -0.030665 | -0.0077018 | 0.030685 | 0.0077147
116 | 115 | 3.7419 | 2.3948 | 6.2836e-09 | 0 | 0 | 0 | 0 | 0 | 1 | -90 | 90 | -0.032125 | -0.0080755 | 0.032168 | 0.0081025
75 | 76 | 0.69417 | 0.44427 | 1.1657e-09 | 0 | 0 | 0 | 0 | 0 | 1 | -90 | 90 | 0.0036096 | 0.00090461 | -0.0036095 | -0.00090465
80 | 82 | 0.54003 | 0.34562 | 4.5343e-09 | 0 | 0 | 0 | 0 | 0 | 1 | -90 | 90 | 0.1449 | 0.036566 | -0.14477 | -0.036486
82 | 83 | 0.27732 | 0.17748 | 2.3284e-09 | 0 | 0 | 0 | 0 | 0 | 1 | -90 | 90 | 0.14477 | 0.036486 | -0.14471 | -0.036445
83 | 84 | 0.03618 | 0.023155 | 3.0378e-10 | 0 | 0 | 0 | 0 | 0 | 1 | -90 | 90 | 0.14122 | 0.03557 | -0.14121 | -0.035565
84 | 85 | 0.086257 | 0.055205 | 7.2425e-10 | 0 | 0 | 0 | 0 | 0 | 1 | -90 | 90 | 0.1367 | 0.034436 | -0.13669 | -0.034424
85 | 86 | 0.37421 | 0.2395 | 3.142e-09 | 0 | 0 | 0 | 0 | 0 | 1 | -90 | 90 | 0.13321 | 0.033553 | -0.13314 | -0.033506
86 | 87 | 0.028764 | 0.018409 | 2.4151e-10 | 0 | 0 | 0 | 0 | 0 | 1 | -90 | 90 | 0.12495 | 0.031456 | -0.12495 | -0.031453
87 | 92 | 0.19332 | 0.12373 | 1.6232e-09 | 0 | 0 | 0 | 0 | 0 | 1 | -90 | 90 | 0.12093 | 0.030445 | -0.1209 | -0.030425
92 | 93 | 0.21118 | 0.13516 | 1.7731e-09 | 0 | 0 | 0 | 0 | 0 | 1 | -90 | 90 | 0.11711 | 0.029476 | -0.11708 | -0.029456
93 | 94 | 0.024691 | 0.015802 | 2.0731e-10 | 0 | 0 | 0 | 0 | 0 | 1 | -90 | 90 | 0.11295 | 0.028421 | -0.11295 | -0.028419
88 | 89 | 2.7087 | 1.7335 | 4.5486e-09 | 0 | 0 | 0 | 0 | 0 | 1 | -90 | 90 | -0.011116 | -0.0027861 | 0.01112 | 0.0027881
89 | 91 | 2.3697 | 1.5166 | 3.9794e-09 | 0 | 0 | 0 | 0 | 0 | 1 | -90 | 90 | -0.016202 | -0.0040618 | 0.016209 | 0.0040659
91 | 97 | 2.1667 | 1.3867 | 3.6384e-09 | 0 | 0 | 0 | 0 | 0 | 1 | -90 | 90 | -0.022799 | -0.0057176 | 0.022811 | 0.0057253
97 | 103 | 1.7775 | 1.1376 | 2.9849e-09 | 0 | 0 | 0 | 0 | 0 | 1 | -90 | 90 | -0.030755 | -0.0077164 | 0.030774 | 0.0077282
103 | 104 | 1.3849 | 0.88631 | 2.3256e-09 | 0 | 0 | 0 | 0 | 0 | 1 | -90 | 90 | -0.036012 | -0.009041 | 0.036032 | 0.0090537
94 | 95 | 0.069727 | 0.044625 | 5.8545e-10 | 0 | 0 | 0 | 0 | 0 | 1 | -90 | 90 | 0.1067 | 0.026852 | -0.10669 | -0.026847
95 | 96 | 0.24221 | 0.15502 | 2.0337e-09 | 0 | 0 | 0 | 0 | 0 | 1 | -90 | 90 | 0.10284 | 0.025882 | -0.10281 | -0.025864
96 | 98 | 0.18962 | 0.12136 | 1.5921e-09 | 0 | 0 | 0 | 0 | 0 | 1 | -90 | 90 | 0.099155 | 0.024948 | -0.099134 | -0.024935
98 | 99 | 0.082917 | 0.053067 | 6.962e-10 | 0 | 0 | 0 | 0 | 0 | 1 | -90 | 90 | 0.086335 | 0.021727 | -0.086329 | -0.021723
99 | 100 | 0.27472 | 0.17582 | 2.3066e-09 | 0 | 0 | 0 | 0 | 0 | 1 | -90 | 90 | 0.081628 | 0.020544 | -0.081607 | -0.020532
104 | 108 | 0.98338 | 0.62937 | 1.6514e-09 | 0 | 0 | 0 | 0 | 0 | 1 | -90 | 90 | -0.039821 | -0.010003 | 0.039838 | 0.010014
106 | 111 | 0.33566 | 0.21482 | 2.8183e-09 | 0 | 0 | 0 | 0 | 0 | 1 | -90 | 90 | 0.054283 | 0.013661 | -0.054272 | -0.013654
111 | 110 | 0.34076 | 0.21809 | 2.8611e-09 | 0 | 0 | 0 | 0 | 0 | 1 | -90 | 90 | 0.048132 | 0.012115 | -0.048123 | -0.01211
108 | 109 | 1.4086 | 0.90152 | 2.3654e-09 | 0 | 0 | 0 | 0 | 0 | 1 | -90 | 90 | -0.04368 | -0.010977 | 0.04371 | 0.010996
109 | 110 | 0.80838 | 0.51736 | 2.715e-09 | 0 | 0 | 0 | 0 | 0 | 1 | -90 | 90 | -0.048102 | -0.012097 | 0.048123 | 0.01211