## bus_data
BUS_I | BUS_TYPE | Pd | Qd | Gs | Bs | area | Vm | Va | baseKV | zone | Vmax | Vmin
1 | 1 | 0.015065 | 0.0037757 | 0 | 0 | 1 | 0.99427 | -0.11009 | 0.4 | 1 | 1.1 | 0.9
2 | 1 | 0 | 0 | 0 | 0 | 1 | 0.9944 | -0.1075 | 0.4 | 1 | 1.1 | 0.9
4 | 1 | 0 | 0 | 0 | 0 | 1 | 0.99505 | -0.094978 | 0.4 | 1 | 1.1 | 0.9
5 | 1 | 0.015393 | 0.0038579 | 0 | 0 | 1 | 0.99333 | -0.12821 | 0.4 | 1 | 1.1 | 0.9
24 | 1 | 0.037291 | 0.009346 | 0 | 0 | 1 | 0.99577 | -0.081145 | 0.4 | 1 | 1.1 | 0.9
8 | 1 | 0 | 0 | 0 | 0 | 1 | 0.99206 | -0.15279 | 0.4 | 1 | 1.1 | 0.9
6 | 1 | 0 | 0 | 0 | 0 | 1 | 0.99428 | -0.10994 | 0.4 | 1 | 1.1 | 0.9
11 | 1 | 0 | 0 | 0 | 0 | 1 | 0.99477 | -0.10049 | 0.4 | 1 | 1.1 | 0.9
25 | 1 | 0.026204 | 0.0065673 | 0 | 0 | 1 | 0.99395 | -0.11629 | 0.4 | 1 | 1.1 | 0.9
14 | 1 | 0 | 0 | 0 | 0 | 1 | 0.99694 | -0.05862 | 0.4 | 1 | 1.1 | 0.9
9 | 1 | 0 | 0 | 0 | 0 | 1 | 0.99162 | -0.16119 | 0.4 | 1 | 1.1 | 0.9
7 | 1 | 0.012926 | 0.0032395 | 0 | 0 | 1 | 0.99168 | -0.16017 | 0.4 | 1 | 1.1 | 0.9
13 | 1 | 0 | 0 | 0 | 0 | 1 | 0.99415 | -0.11254 | 0.4 | 1 | 1.1 | 0.9
10 | 1 | 0.027511 | 0.006895 | 0 | 0 | 1 | 0.9954 | -0.088237 | 0.4 | 1 | 1.1 | 0.9
22 | 1 | 0.0051597 | 0.0012931 | 0 | 0 | 1 | 0.99118 | -0.16984 | 0.4 | 1 | 1.1 | 0.9
23 | 1 | 0 | 0 | 0 | 0 | 1 | 0.99059 | -0.1813 | 0.4 | 1 | 1.1 | 0.9
12 | 1 | 0 | 0 | 0 | 0 | 1 | 0.99616 | -0.073572 | 0.4 | 1 | 1.1 | 0.9
20 | 1 | 0.017074 | 0.0042792 | 0 | 0 | 1 | 0.99377 | -0.11971 | 0.4 | 1 | 1.1 | 0.9
21 | 1 | 0.027956 | 0.0070065 | 0 | 0 | 1 | 0.99839 | -0.030739 | 0.4 | 1 | 1.1 | 0.9
17 | 3 | 0 | 0 | 0 | 0 | 1 | 1 | 0 | 0.4 | 1 | 1.1 | 0.9
15 | 1 | 0.018945 | 0.004748 | 0 | 0 | 1 | 0.99912 | -0.016709 | 0.4 | 1 | 1.1 | 0.9
16 | 1 | 0 | 0 | 0 | 0 | 1 | 0.99769 | -0.043941 | 0.4 | 1 | 1.1 | 0.9
18 | 1 | 0.016863 | 0.0042264 | 0 | 0 | 1 | 0.99416 | -0.11165 | 0.4 | 1 | 1.1 | 0.9
28 | 1 | 0 | 0 | 0 | 0 | 1 | 0.99387 | -0.11726 | 0.4 | 1 | 1.1 | 0.9
19 | 1 | 0.024318 | 0.0060948 | 0 | 0 | 1 | 0.9905 | -0.18302 | 0.4 | 1 | 1.1 | 0.9
26 | 1 | 0.024232 | 0.006073 | 0 | 0 | 1 | 0.99232 | -0.14706 | 0.4 | 1 | 1.1 | 0.9
27 | 1 | 0 | 0 | 0 | 0 | 1 | 0.99112 | -0.17003 | 0.4 | 1 | 1.1 | 0.9
29 | 1 | 0 | 0 | 0 | 0 | 1 | 0.99053 | -0.18144 | 0.4 | 1 | 1.1 | 0.9
30 | 1 | 0.013198 | 0.0033076 | 0 | 0 | 1 | 0.98757 | -0.23884 | 0.4 | 1 | 1.1 | 0.9
31 | 1 | 0 | 0 | 0 | 0 | 1 | 0.9867 | -0.25572 | 0.4 | 1 | 1.1 | 0.9
32 | 1 | 0 | 0 | 0 | 0 | 1 | 0.98581 | -0.27311 | 0.4 | 1 | 1.1 | 0.9
33 | 1 | 0.012757 | 0.0031973 | 0 | 0 | 1 | 0.98487 | -0.29141 | 0.4 | 1 | 1.1 | 0.9
34 | 1 | 0.0058588 | 0.0014684 | 0 | 0 | 1 | 0.98472 | -0.29435 | 0.4 | 1 | 1.1 | 0.9
35 | 1 | 0.018842 | 0.0047222 | 0 | 0 | 1 | 0.98456 | -0.29743 | 0.4 | 1 | 1.1 | 0.9

## generator_data
GEN_BUS | PG | QG | QMAX | QMIN | VG | MBASE | GEN_STATUS | PMAX | PMIN
17 | 0.32163 | 0.081394 | 10 | -10 | 1 | 100 | 1 | 10 | 0

## branch_data
F_BUS | T_BUS | BR_R | BR_X | BR_B | RATE_A | RATE_B | RATE_C | TAP | SHIFT | BR_STATUS | ANGMIN | ANGMAX | P_in | Q_in | P_out | Q_out
1 | 2 | 0.76099 | 0.48704 | 1.2779e-09 | 0 | 0 | 0 | 0 | 0 | 1 | -90 | 90 | -0.015065 | -0.0037757 | 0.015067 | 0.0037768
2 | 4 | 0.76211 | 0.48775 | 1.2798e-09 | 0 | 0 | 0 | 0 | 0 | 1 | -90 | 90 | -0.073015 | -0.018357 | 0.073059 | 0.018385
2 | 5 | 1.5863 | 1.0152 | 2.6638e-09 | 0 | 0 | 0 | 0 | 0 | 1 | -90 | 90 | 0.057948 | 0.01458 | -0.057891 | -0.014544
4 | 24 | 0.84311 | 0.53959 | 1.4158e-09 | 0 | 0 | 0 | 0 | 0 | 1 | -90 | 90 | -0.073059 | -0.018385 | 0.073107 | 0.018415
5 | 8 | 2.5608 | 1.6389 | 4.3002e-09 | 0 | 0 | 0 | 0 | 0 | 1 | -90 | 90 | 0.042498 | 0.010686 | -0.042448 | -0.010654
24 | 14 | 0.90986 | 0.58231 | 1.5279e-09 | 0 | 0 | 0 | 0 | 0 | 1 | -90 | 90 | -0.1104 | -0.027761 | 0.11052 | 0.027837
8 | 9 | 1.2555 | 0.80355 | 2.1084e-09 | 0 | 0 | 0 | 0 | 0 | 1 | -90 | 90 | 0.029517 | 0.0074122 | -0.029506 | -0.0074049
8 | 7 | 2.5177 | 1.6113 | 4.2279e-09 | 0 | 0 | 0 | 0 | 0 | 1 | -90 | 90 | 0.01293 | 0.003242 | -0.012926 | -0.0032395
6 | 11 | 1.5987 | 1.0232 | 2.6846e-09 | 0 | 0 | 0 | 0 | 0 | 1 | -90 | 90 | -0.026212 | -0.0065722 | 0.026224 | 0.0065795
6 | 25 | 1.0734 | 0.68697 | 1.8025e-09 | 0 | 0 | 0 | 0 | 0 | 1 | -90 | 90 | 0.026212 | 0.0065722 | -0.026204 | -0.0065673
11 | 13 | 3.1274 | 2.0015 | 5.2518e-09 | 0 | 0 | 0 | 0 | 0 | 1 | -90 | 90 | 0.01709 | 0.0042884 | -0.01708 | -0.0042827
11 | 10 | 1.2563 | 0.80403 | 2.1097e-09 | 0 | 0 | 0 | 0 | 0 | 1 | -90 | 90 | -0.043314 | -0.010868 | 0.043339 | 0.010884
14 | 21 | 0.68743 | 0.43995 | 2.3088e-09 | 0 | 0 | 0 | 0 | 0 | 1 | -90 | 90 | -0.18147 | -0.04568 | 0.18171 | 0.045835
14 | 12 | 0.94016 | 0.6017 | 1.5788e-09 | 0 | 0 | 0 | 0 | 0 | 1 | -90 | 90 | 0.07095 | 0.017843 | -0.0709 | -0.01781
9 | 22 | 1.2925 | 0.8272 | 2.1705e-09 | 0 | 0 | 0 | 0 | 0 | 1 | -90 | 90 | 0.029506 | 0.0074049 | -0.029493 | -0.0073973
13 | 20 | 1.8604 | 1.1906 | 3.124e-09 | 0 | 0 | 0 | 0 | 0 | 1 | -90 | 90 | 0.01708 | 0.0042827 | -0.017074 | -0.0042792
10 | 12 | 0.92074 | 0.58927 | 1.5462e-09 | 0 | 0 | 0 | 0 | 0 | 1 | -90 | 90 | -0.07085 | -0.017779 | 0.0709 | 0.01781
22 | 23 | 2.0743 | 1.3275 | 3.4832e-09 | 0 | 0 | 0 | 0 | 0 | 1 | -90 | 90 | 0.024334 | 0.0061042 | -0.02432 | -0.006096
23 | 19 | 0.31082 | 0.19892 | 5.2195e-10 | 0 | 0 | 0 | 0 | 0 | 1 | -90 | 90 | 0.02432 | 0.006096 | -0.024318 | -0.0060948
21 | 17 | 0.65846 | 0.42142 | 2.2115e-09 | 0 | 0 | 0 | 0 | 0 | 1 | -90 | 90 | -0.20967 | -0.052841 | 0.20998 | 0.053039
17 | 15 | 0.67593 | 0.4326 | 1.1351e-09 | 0 | 0 | 0 | 0 | 0 | 1 | -90 | 90 | 0.11166 | 0.028355 | -0.11157 | -0.028298
15 | 16 | 1.326 | 0.84865 | 2.2267e-09 | 0 | 0 | 0 | 0 | 0 | 1 | -90 | 90 | 0.092623 | 0.02355 | -0.092502 | -0.023472
16 | 18 | 3.2808 | 2.0997 | 5.5093e-09 | 0 | 0 | 0 | 0 | 0 | 1 | -90 | 90 | 0.092502 | 0.023472 | -0.092202 | -0.023281
18 | 28 | 0.33168 | 0.21227 | 5.5698e-10 | 0 | 0 | 0 | 0 | 0 | 1 | -90 | 90 | 0.075339 | 0.019055 | -0.075318 | -0.019042
28 | 26 | 1.7587 | 1.1255 | 2.9533e-09 | 0 | 0 | 0 | 0 | 0 | 1 | -90 | 90 | 0.075318 | 0.019042 | -0.075211 | -0.018973
26 | 27 | 1.999 | 1.2794 | 3.3569e-09 | 0 | 0 | 0 | 0 | 0 | 1 | -90 | 90 | 0.050979 | 0.0129 | -0.050923 | -0.012865
27 | 29 | 0.99164 | 0.63465 | 1.6652e-09 | 0 | 0 | 0 | 0 | 0 | 1 | -90 | 90 | 0.050923 | 0.012865 | -0.050895 | -0.012847
29 | 30 | 4.9682 | 3.1797 | 8.343e-09 | 0 | 0 | 0 | 0 | 0 | 1 | -90 | 90 | 0.050895 | 0.012847 | -0.050756 | -0.012758
30 | 31 | 1.9676 | 1.2593 | 3.3042e-09 | 0 | 0 | 0 | 0 | 0 | 1 | -90 | 90 | 0.037558 | 0.0094509 | -0.037528 | -0.0094318
31 | 32 | 2.0241 | 1.2954 | 3.3991e-09 | 0 | 0 | 0 | 0 | 0 | 1 | -90 | 90 | 0.037528 | 0.0094318 | -0.037497 | -0.0094122
32 | 33 | 2.1257 | 1.3605 | 3.5696e-09 | 0 | 0 | 0 | 0 | 0 | 1 | -90 | 90 | 0.037497 | 0.0094122 | -0.037464 | -0.0093917
33 | 34 | 0.51765 | 0.3313 | 8.6927e-10 | 0 | 0 | 0 | 0 | 0 | 1 | -90 | 90 | 0.024707 | 0.0061944 | -0.024703 | -0.0061922
34 | 35 | 0.70981 | 0.45428 | 1.192e-09 | 0 | 0 | 0 | 0 | 0 | 1 | -90 | 90 | 0.018844 | 0.0047239 | -0.018842 | -0.0047222