## bus_data
BUS_I | BUS_TYPE | Pd | Qd | Gs | Bs | area | Vm | Va | baseKV | zone | Vmax | Vmin
1 | 1 | 0.0198 | 0.0049623 | 0 | 0 | 1 | 0.99977 | -0.0043376 | 0.4 | 1 | 1.1 | 0.9
2 | 1 | 0.0060441 | 0.0015148 | 0 | 0 | 1 | 0.99904 | -0.018301 | 0.4 | 1 | 1.1 | 0.9
3 | 3 | 0.022939 | 0.0057491 | 0 | 0 | 1 | 1 | 0 | 0.4 | 1 | 1.1 | 0.9
4 | 1 | 0.01104 | 0.0027669 | 0 | 0 | 1 | 0.99873 | -0.024126 | 0.4 | 1 | 1.1 | 0.9
5 | 1 | 0.0075558 | 0.0018937 | 0 | 0 | 1 | 0.99854 | -0.027787 | 0.4 | 1 | 1.1 | 0.9
6 | 1 | 0.0082178 | 0.0020596 | 0 | 0 | 1 | 0.99793 | -0.039487 | 0.4 | 1 | 1.1 | 0.9
11 | 1 | 0.02132 | 0.0053433 | 0 | 0 | 1 | 0.99733 | -0.050984 | 0.4 | 1 | 1.1 | 0.9
7 | 1 | 0 | 0 | 0 | 0 | 1 | 0.9971 | -0.055296 | 0.4 | 1 | 1.1 | 0.9
12 | 1 | 0 | 0 | 0 | 0 | 1 | 0.99513 | -0.09316 | 0.4 | 1 | 1.1 | 0.9
9 | 1 | 0 | 0 | 0 | 0 | 1 | 0.9952 | -0.091654 | 0.4 | 1 | 1.1 | 0.9
8 | 1 | 0.040237 | 0.010084 | 0 | 0 | 1 | 0.98683 | -0.25329 | 0.4 | 1 | 1.1 | 0.9
19 | 1 | 0 | 0 | 0 | 0 | 1 | 0.98708 | -0.24852 | 0.4 | 1 | 1.1 | 0.9
34 | 1 | 0.037966 | 0.0095153 | 0 | 0 | 1 | 0.99216 | -0.15004 | 0.4 | 1 | 1.1 | 0.9
10 | 1 | 0 | 0 | 0 | 0 | 1 | 0.98759 | -0.23846 | 0.4 | 1 | 1.1 | 0.9
15 | 1 | 0.009408 | 0.0023579 | 0 | 0 | 1 | 0.9881 | -0.22868 | 0.4 | 1 | 1.1 | 0.9
20 | 1 | 0.007673 | 0.001923 | 0 | 0 | 1 | 0.98613 | -0.26694 | 0.4 | 1 | 1.1 | 0.9
18 | 1 | 0 | 0 | 0 | 0 | 1 | 0.99098 | -0.17291 | 0.4 | 1 | 1.1 | 0.9
16 | 1 | 0 | 0 | 0 | 0 | 1 | 0.98898 | -0.21151 | 0.4 | 1 | 1.1 | 0.9
13 | 1 | 0.0046522 | 0.0011659 | 0 | 0 | 1 | 0.99393 | -0.1163 | 0.4 | 1 | 1.1 | 0.9
14 | 1 | 0.075658 | 0.018962 | 0 | 0 | 1 | 0.98969 | -0.19813 | 0.4 | 1 | 1.1 | 0.9
26 | 1 | 0.0099152 | 0.002485 | 0 | 0 | 1 | 0.99349 | -0.12482 | 0.4 | 1 | 1.1 | 0.9
30 | 1 | 0 | 0 | 0 | 0 | 1 | 0.98804 | -0.23012 | 0.4 | 1 | 1.1 | 0.9
27 | 1 | 0 | 0 | 0 | 0 | 1 | 0.99326 | -0.12922 | 0.4 | 1 | 1.1 | 0.9
31 | 1 | 0 | 0 | 0 | 0 | 1 | 0.98733 | -0.24396 | 0.4 | 1 | 1.1 | 0.9
17 | 1 | 0 | 0 | 0 | 0 | 1 | 0.98851 | -0.22067 | 0.4 | 1 | 1.1 | 0.9
23 | 1 | 0.011367 | 0.0028487 | 0 | 0 | 1 | 0.98831 | -0.22463 | 0.4 | 1 | 1.1 | 0.9
21 | 1 | 0.02162 | 0.0054184 | 0 | 0 | 1 | 0.98574 | -0.27462 | 0.4 | 1 | 1.1 | 0.9
28 | 1 | 0.013967 | 0.0035005 | 0 | 0 | 1 | 0.99286 | -0.13703 | 0.4 | 1 | 1.1 | 0.9
32 | 1 | 0.015445 | 0.0038708 | 0 | 0 | 1 | 0.98598 | -0.27033 | 0.4 | 1 | 1.1 | 0.9

## generator_data
GEN_BUS | PG | QG | QMAX | QMIN | VG | MBASE | GEN_STATUS | PMAX | PMIN
3 | 0.3474 | 0.088061 | 10 | -10 | 1 | 100 | 1 | 10 | 0

## branch_data
F_BUS | T_BUS | BR_R | BR_X | BR_B | RATE_A | RATE_B | RATE_C | TAP | SHIFT | BR_STATUS | ANGMIN | ANGMAX | P_in | Q_in | P_out | Q_out
1 | 2 | 0.40704 | 0.2605 | 1.367e-09 | 0 | 0 | 0 | 0 | 0 | 1 | -90 | 90 | 0.15495 | 0.039368 | -0.15485 | -0.039302
1 | 3 | 0.11211 | 0.071753 | 3.7654e-10 | 0 | 0 | 0 | 0 | 0 | 1 | -90 | 90 | -0.17475 | -0.04433 | 0.17479 | 0.044354
2 | 4 | 0.1766 | 0.11303 | 5.9313e-10 | 0 | 0 | 0 | 0 | 0 | 1 | -90 | 90 | 0.1488 | 0.037787 | -0.14876 | -0.03776
3 | 5 | 0.83734 | 0.5359 | 2.8122e-09 | 0 | 0 | 0 | 0 | 0 | 1 | -90 | 90 | 0.14967 | 0.037958 | -0.14948 | -0.037831
4 | 6 | 0.50275 | 0.32176 | 8.4425e-10 | 0 | 0 | 0 | 0 | 0 | 1 | -90 | 90 | 0.13772 | 0.034993 | -0.13762 | -0.034928
5 | 11 | 0.73452 | 0.47009 | 2.4669e-09 | 0 | 0 | 0 | 0 | 0 | 1 | -90 | 90 | 0.14192 | 0.035937 | -0.14176 | -0.035836
6 | 7 | 0.54967 | 0.35179 | 9.2304e-10 | 0 | 0 | 0 | 0 | 0 | 1 | -90 | 90 | 0.1294 | 0.032869 | -0.1293 | -0.032806
11 | 12 | 1.5681 | 1.0036 | 2.6333e-09 | 0 | 0 | 0 | 0 | 0 | 1 | -90 | 90 | 0.12044 | 0.030493 | -0.1202 | -0.030337
7 | 9 | 1.2607 | 0.80683 | 2.117e-09 | 0 | 0 | 0 | 0 | 0 | 1 | -90 | 90 | 0.1293 | 0.032806 | -0.12908 | -0.032662
12 | 13 | 3.5946 | 2.3006 | 6.0363e-09 | 0 | 0 | 0 | 0 | 0 | 1 | -90 | 90 | 0.028584 | 0.0071816 | -0.028552 | -0.007162
12 | 14 | 5.0859 | 3.255 | 8.5406e-09 | 0 | 0 | 0 | 0 | 0 | 1 | -90 | 90 | 0.091614 | 0.023156 | -0.091156 | -0.022863
9 | 34 | 2.0145 | 1.2893 | 3.3829e-09 | 0 | 0 | 0 | 0 | 0 | 1 | -90 | 90 | 0.12908 | 0.032662 | -0.12872 | -0.032431
8 | 19 | 0.51739 | 0.33113 | 8.6883e-10 | 0 | 0 | 0 | 0 | 0 | 1 | -90 | 90 | -0.040237 | -0.010084 | 0.040246 | 0.01009
19 | 20 | 2.744 | 1.7562 | 4.608e-09 | 0 | 0 | 0 | 0 | 0 | 1 | -90 | 90 | 0.029326 | 0.0073623 | -0.0293 | -0.0073462
19 | 10 | 0.63211 | 0.40455 | 1.0615e-09 | 0 | 0 | 0 | 0 | 0 | 1 | -90 | 90 | -0.069572 | -0.017452 | 0.069605 | 0.017474
34 | 18 | 1.1159 | 0.7142 | 1.8739e-09 | 0 | 0 | 0 | 0 | 0 | 1 | -90 | 90 | 0.090751 | 0.022916 | -0.090652 | -0.022853
10 | 15 | 0.61516 | 0.3937 | 1.033e-09 | 0 | 0 | 0 | 0 | 0 | 1 | -90 | 90 | -0.069605 | -0.017474 | 0.069638 | 0.017494
15 | 16 | 0.95301 | 0.60993 | 1.6004e-09 | 0 | 0 | 0 | 0 | 0 | 1 | -90 | 90 | -0.079046 | -0.019852 | 0.079111 | 0.019894
20 | 21 | 1.5474 | 0.99034 | 2.5985e-09 | 0 | 0 | 0 | 0 | 0 | 1 | -90 | 90 | 0.021627 | 0.0054232 | -0.021619 | -0.0054184
18 | 16 | 1.8777 | 1.2017 | 3.1531e-09 | 0 | 0 | 0 | 0 | 0 | 1 | -90 | 90 | 0.090652 | 0.022853 | -0.090485 | -0.022746
16 | 17 | 3.5317 | 2.2603 | 5.9307e-09 | 0 | 0 | 0 | 0 | 0 | 1 | -90 | 90 | 0.011374 | 0.0028525 | -0.011369 | -0.0028499
13 | 26 | 1.5793 | 1.0108 | 2.6521e-09 | 0 | 0 | 0 | 0 | 0 | 1 | -90 | 90 | 0.0239 | 0.005996 | -0.023891 | -0.0059901
14 | 30 | 9.0767 | 5.8091 | 1.5242e-08 | 0 | 0 | 0 | 0 | 0 | 1 | -90 | 90 | 0.015498 | 0.0039015 | -0.015474 | -0.0038879
26 | 27 | 1.3941 | 0.89224 | 2.3411e-09 | 0 | 0 | 0 | 0 | 0 | 1 | -90 | 90 | 0.013975 | 0.0035051 | -0.013972 | -0.0035034
30 | 31 | 3.9169 | 2.5068 | 6.5775e-09 | 0 | 0 | 0 | 0 | 0 | 1 | -90 | 90 | 0.015474 | 0.0038879 | -0.015464 | -0.003882
27 | 28 | 2.4692 | 1.5803 | 4.1464e-09 | 0 | 0 | 0 | 0 | 0 | 1 | -90 | 90 | 0.013972 | 0.0035034 | -0.013967 | -0.0035005
31 | 32 | 7.45 | 4.768 | 1.2511e-08 | 0 | 0 | 0 | 0 | 0 | 1 | -90 | 90 | 0.015464 | 0.003882 | -0.015445 | -0.0038708
17 | 23 | 1.5264 | 0.9769 | 2.5632e-09 | 0 | 0 | 0 | 0 | 0 | 1 | -90 | 90 | 0.011369 | 0.0028499 | -0.011367 | -0.0028488