## bus_data
BUS_I | BUS_TYPE | Pd | Qd | Gs | Bs | area | Vm | Va | baseKV | zone | Vmax | Vmin
1 | 1 | 0.022236 | 0.0055728 | 0 | 0 | 1 | 0.98262 | -0.33409 | 0.4 | 1 | 1.1 | 0.9
2 | 1 | 0.012079 | 0.0030273 | 0 | 0 | 1 | 0.98377 | -0.31169 | 0.4 | 1 | 1.1 | 0.9
3 | 1 | 0 | 0 | 0 | 0 | 1 | 0.97958 | -0.39339 | 0.4 | 1 | 1.1 | 0.9
4 | 1 | 0 | 0 | 0 | 0 | 1 | 0.98638 | -0.26102 | 0.4 | 1 | 1.1 | 0.9
5 | 1 | 0 | 0 | 0 | 0 | 1 | 0.97843 | -0.41588 | 0.4 | 1 | 1.1 | 0.9
7 | 1 | 0.0048863 | 0.0012246 | 0 | 0 | 1 | 0.98944 | -0.2019 | 0.4 | 1 | 1.1 | 0.9
20 | 1 | 0.028573 | 0.0071611 | 0 | 0 | 1 | 0.98556 | -0.27708 | 0.4 | 1 | 1.1 | 0.9
12 | 1 | 0.010459 | 0.0026212 | 0 | 0 | 1 | 0.97796 | -0.42508 | 0.4 | 1 | 1.1 | 0.9
6 | 1 | 0.033065 | 0.0082869 | 0 | 0 | 1 | 0.99317 | -0.13047 | 0.4 | 1 | 1.1 | 0.9
21 | 1 | 0 | 0 | 0 | 0 | 1 | 0.98521 | -0.28381 | 0.4 | 1 | 1.1 | 0.9
13 | 1 | 0.044089 | 0.01105 | 0 | 0 | 1 | 0.97678 | -0.44834 | 0.4 | 1 | 1.1 | 0.9
8 | 1 | 0.080898 | 0.020275 | 0 | 0 | 1 | 0.99389 | -0.11656 | 0.4 | 1 | 1.1 | 0.9
9 | 1 | 0 | 0 | 0 | 0 | 1 | 0.99695 | -0.057995 | 0.4 | 1 | 1.1 | 0.9
11 | 1 | 0 | 0 | 0 | 0 | 1 | 0.99745 | -0.048619 | 0.4 | 1 | 1.1 | 0.9
14 | 1 | 0.060241 | 0.015098 | 0 | 0 | 1 | 0.99807 | -0.036813 | 0.4 | 1 | 1.1 | 0.9
18 | 3 | 0.096445 | 0.024171 | 0 | 0 | 1 | 1 | 0 | 0.4 | 1 | 1.1 | 0.9
19 | 1 | 0.080962 | 0.020291 | 0 | 0 | 1 | 0.99704 | -0.056904 | 0.4 | 1 | 1.1 | 0.9
17 | 1 | 0.016707 | 0.0041872 | 0 | 0 | 1 | 0.99778 | -0.0426 | 0.4 | 1 | 1.1 | 0.9
15 | 1 | 0.033161 | 0.0083109 | 0 | 0 | 1 | 0.99674 | -0.062681 | 0.4 | 1 | 1.1 | 0.9
16 | 1 | 0.02109 | 0.0052857 | 0 | 0 | 1 | 0.99661 | -0.065208 | 0.4 | 1 | 1.1 | 0.9
22 | 1 | 0 | 0 | 0 | 0 | 1 | 0.98504 | -0.28721 | 0.4 | 1 | 1.1 | 0.9
23 | 1 | 0.0076978 | 0.0019293 | 0 | 0 | 1 | 0.98455 | -0.29681 | 0.4 | 1 | 1.1 | 0.9

## generator_data
GEN_BUS | PG | QG | QMAX | QMIN | VG | MBASE | GEN_STATUS | PMAX | PMIN
18 | 0.55604 | 0.14069 | 10 | -10 | 1 | 100 | 1 | 10 | 0

## branch_data
F_BUS | T_BUS | BR_R | BR_X | BR_B | RATE_A | RATE_B | RATE_C | TAP | SHIFT | BR_STATUS | ANGMIN | ANGMAX | P_in | Q_in | P_out | Q_out
1 | 2 | 1.2641 | 0.809 | 2.1227e-09 | 0 | 0 | 0 | 0 | 0 | 1 | -90 | 90 | -0.07707 | -0.019426 | 0.077153 | 0.019479
1 | 3 | 4.69 | 3.0016 | 7.8758e-09 | 0 | 0 | 0 | 0 | 0 | 1 | -90 | 90 | 0.054835 | 0.013853 | -0.054679 | -0.013755
2 | 4 | 2.4798 | 1.5871 | 4.1642e-09 | 0 | 0 | 0 | 0 | 0 | 1 | -90 | 90 | -0.089232 | -0.022506 | 0.089449 | 0.022644
3 | 5 | 1.7712 | 1.1336 | 2.9743e-09 | 0 | 0 | 0 | 0 | 0 | 1 | -90 | 90 | 0.054679 | 0.013755 | -0.05462 | -0.013717
4 | 7 | 2.0668 | 1.3227 | 3.4707e-09 | 0 | 0 | 0 | 0 | 0 | 1 | -90 | 90 | -0.12575 | -0.031755 | 0.12611 | 0.031983
4 | 20 | 1.9281 | 1.234 | 3.2379e-09 | 0 | 0 | 0 | 0 | 0 | 1 | -90 | 90 | 0.036306 | 0.0091107 | -0.036278 | -0.0090932
5 | 12 | 0.72386 | 0.46327 | 1.2156e-09 | 0 | 0 | 0 | 0 | 0 | 1 | -90 | 90 | 0.05462 | 0.013718 | -0.054596 | -0.013702
7 | 6 | 2.4196 | 1.5486 | 4.0632e-09 | 0 | 0 | 0 | 0 | 0 | 1 | -90 | 90 | -0.131 | -0.033208 | 0.13145 | 0.033496
20 | 21 | 3.8066 | 2.4362 | 6.3923e-09 | 0 | 0 | 0 | 0 | 0 | 1 | -90 | 90 | 0.007705 | 0.0019321 | -0.0077025 | -0.0019311
12 | 13 | 2.2583 | 1.4453 | 3.7924e-09 | 0 | 0 | 0 | 0 | 0 | 1 | -90 | 90 | 0.044138 | 0.011081 | -0.044089 | -0.01105
6 | 8 | 0.37728 | 0.24146 | 1.2671e-09 | 0 | 0 | 0 | 0 | 0 | 1 | -90 | 90 | -0.16451 | -0.041783 | 0.16462 | 0.041853
21 | 22 | 1.9209 | 1.2293 | 3.2256e-09 | 0 | 0 | 0 | 0 | 0 | 1 | -90 | 90 | 0.0077025 | 0.0019311 | -0.0077013 | -0.0019306
8 | 9 | 1.0661 | 0.68231 | 5.3709e-09 | 0 | 0 | 0 | 0 | 0 | 1 | -90 | 90 | -0.24552 | -0.062128 | 0.24622 | 0.062571
9 | 11 | 0.17128 | 0.10962 | 8.6286e-10 | 0 | 0 | 0 | 0 | 0 | 1 | -90 | 90 | -0.24622 | -0.062571 | 0.24633 | 0.062642
11 | 14 | 0.21591 | 0.13818 | 1.0877e-09 | 0 | 0 | 0 | 0 | 0 | 1 | -90 | 90 | -0.24633 | -0.062642 | 0.24647 | 0.062732
14 | 18 | 0.54132 | 0.34645 | 2.7271e-09 | 0 | 0 | 0 | 0 | 0 | 1 | -90 | 90 | -0.30671 | -0.077829 | 0.30725 | 0.078177
18 | 19 | 3.1411 | 2.0103 | 5.2747e-09 | 0 | 0 | 0 | 0 | 0 | 1 | -90 | 90 | 0.081182 | 0.020431 | -0.080962 | -0.020291
18 | 17 | 2.685 | 1.7184 | 4.5088e-09 | 0 | 0 | 0 | 0 | 0 | 1 | -90 | 90 | 0.071157 | 0.01791 | -0.071013 | -0.017818
17 | 15 | 1.6501 | 1.056 | 2.7709e-09 | 0 | 0 | 0 | 0 | 0 | 1 | -90 | 90 | 0.054305 | 0.013631 | -0.054253 | -0.013598
15 | 16 | 0.53358 | 0.34149 | 8.9603e-10 | 0 | 0 | 0 | 0 | 0 | 1 | -90 | 90 | 0.021093 | 0.0052872 | -0.02109 | -0.0052857
22 | 23 | 5.4211 | 3.4695 | 9.1035e-09 | 0 | 0 | 0 | 0 | 0 | 1 | -90 | 90 | 0.0077013 | 0.0019306 | -0.0076978 | -0.0019293