## bus_data
BUS_I | BUS_TYPE | Pd | Qd | Gs | Bs | area | Vm | Va | baseKV | zone | Vmax | Vmin
1 | 1 | 0.019918 | 0.0049919 | 0 | 0 | 1 | 0.98813 | -0.22646 | 0.4 | 1 | 1.1 | 0.9
2 | 1 | 0 | 0 | 0 | 0 | 1 | 0.98569 | -0.27323 | 0.4 | 1 | 1.1 | 0.9
3 | 1 | 0 | 0 | 0 | 0 | 1 | 0.98973 | -0.19569 | 0.4 | 1 | 1.1 | 0.9
4 | 1 | 0 | 0 | 0 | 0 | 1 | 0.98406 | -0.30474 | 0.4 | 1 | 1.1 | 0.9
6 | 1 | 0 | 0 | 0 | 0 | 1 | 0.99022 | -0.18626 | 0.4 | 1 | 1.1 | 0.9
23 | 1 | 0.011921 | 0.0029876 | 0 | 0 | 1 | 0.98038 | -0.37604 | 0.4 | 1 | 1.1 | 0.9
33 | 1 | 0.01181 | 0.0029598 | 0 | 0 | 1 | 0.98376 | -0.31062 | 0.4 | 1 | 1.1 | 0.9
5 | 1 | 0 | 0 | 0 | 0 | 1 | 0.98367 | -0.31236 | 0.4 | 1 | 1.1 | 0.9
34 | 1 | 0.011502 | 0.0028828 | 0 | 0 | 1 | 0.98344 | -0.31692 | 0.4 | 1 | 1.1 | 0.9
7 | 1 | 0.0094873 | 0.0023777 | 0 | 0 | 1 | 0.99143 | -0.16316 | 0.4 | 1 | 1.1 | 0.9
22 | 1 | 0 | 0 | 0 | 0 | 1 | 0.97631 | -0.45544 | 0.4 | 1 | 1.1 | 0.9
8 | 1 | 0.011766 | 0.0029488 | 0 | 0 | 1 | 0.99169 | -0.15819 | 0.4 | 1 | 1.1 | 0.9
9 | 1 | 0.010323 | 0.0025872 | 0 | 0 | 1 | 0.99214 | -0.14959 | 0.4 | 1 | 1.1 | 0.9
10 | 1 | 0.0092313 | 0.0023136 | 0 | 0 | 1 | 0.99235 | -0.14571 | 0.4 | 1 | 1.1 | 0.9
11 | 1 | 0 | 0 | 0 | 0 | 1 | 0.99351 | -0.12345 | 0.4 | 1 | 1.1 | 0.9
39 | 1 | 0.0089698 | 0.0022481 | 0 | 0 | 1 | 0.99311 | -0.13128 | 0.4 | 1 | 1.1 | 0.9
40 | 1 | 0.0057104 | 0.0014312 | 0 | 0 | 1 | 0.99443 | -0.10596 | 0.4 | 1 | 1.1 | 0.9
36 | 1 | 0.011416 | 0.0028612 | 0 | 0 | 1 | 0.99268 | -0.13939 | 0.4 | 1 | 1.1 | 0.9
28 | 1 | 0 | 0 | 0 | 0 | 1 | 0.9971 | -0.054993 | 0.4 | 1 | 1.1 | 0.9
37 | 1 | 0.014333 | 0.0035921 | 0 | 0 | 1 | 0.99166 | -0.15908 | 0.4 | 1 | 1.1 | 0.9
12 | 1 | 0.014481 | 0.0036292 | 0 | 0 | 1 | 0.9845 | -0.29805 | 0.4 | 1 | 1.1 | 0.9
13 | 1 | 0.029404 | 0.0073693 | 0 | 0 | 1 | 0.98565 | -0.27558 | 0.4 | 1 | 1.1 | 0.9
14 | 1 | 0 | 0 | 0 | 0 | 1 | 0.98422 | -0.3035 | 0.4 | 1 | 1.1 | 0.9
15 | 1 | 0.064836 | 0.016249 | 0 | 0 | 1 | 0.98586 | -0.27155 | 0.4 | 1 | 1.1 | 0.9
16 | 1 | 0 | 0 | 0 | 0 | 1 | 0.98413 | -0.30535 | 0.4 | 1 | 1.1 | 0.9
44 | 1 | 0.023779 | 0.0059596 | 0 | 0 | 1 | 0.98727 | -0.24407 | 0.4 | 1 | 1.1 | 0.9
17 | 1 | 0 | 0 | 0 | 0 | 1 | 0.98399 | -0.30797 | 0.4 | 1 | 1.1 | 0.9
45 | 1 | 0.017263 | 0.0043264 | 0 | 0 | 1 | 0.98385 | -0.31073 | 0.4 | 1 | 1.1 | 0.9
43 | 1 | 0.024413 | 0.0061185 | 0 | 0 | 1 | 0.98873 | -0.21577 | 0.4 | 1 | 1.1 | 0.9
24 | 1 | 0.0063256 | 0.0015853 | 0 | 0 | 1 | 0.99974 | -0.0049225 | 0.4 | 1 | 1.1 | 0.9
25 | 1 | 0.0043185 | 0.0010823 | 0 | 0 | 1 | 0.99975 | -0.004748 | 0.4 | 1 | 1.1 | 0.9
18 | 1 | 0.044723 | 0.011209 | 0 | 0 | 1 | 0.97085 | -0.56283 | 0.4 | 1 | 1.1 | 0.9
19 | 1 | 0 | 0 | 0 | 0 | 1 | 0.97213 | -0.53751 | 0.4 | 1 | 1.1 | 0.9
21 | 1 | 0.034826 | 0.0087282 | 0 | 0 | 1 | 0.97249 | -0.5304 | 0.4 | 1 | 1.1 | 0.9
26 | 3 | 0 | 0 | 0 | 0 | 1 | 1 | 0 | 0.4 | 1 | 1.1 | 0.9
27 | 1 | 0.0055935 | 0.0014019 | 0 | 0 | 1 | 0.99925 | -0.014333 | 0.4 | 1 | 1.1 | 0.9
30 | 1 | 0.0061686 | 0.001546 | 0 | 0 | 1 | 0.99873 | -0.024386 | 0.4 | 1 | 1.1 | 0.9
29 | 1 | 0.0079169 | 0.0019842 | 0 | 0 | 1 | 0.99859 | -0.02709 | 0.4 | 1 | 1.1 | 0.9
31 | 1 | 0.015643 | 0.0039206 | 0 | 0 | 1 | 0.99825 | -0.03368 | 0.4 | 1 | 1.1 | 0.9
32 | 1 | 0.0059745 | 0.0014974 | 0 | 0 | 1 | 0.99823 | -0.034011 | 0.4 | 1 | 1.1 | 0.9
35 | 1 | 0.0065881 | 0.0016511 | 0 | 0 | 1 | 0.99823 | -0.034105 | 0.4 | 1 | 1.1 | 0.9
38 | 1 | 0.013493 | 0.0033817 | 0 | 0 | 1 | 0.99003 | -0.19049 | 0.4 | 1 | 1.1 | 0.9
41 | 1 | 0 | 0 | 0 | 0 | 1 | 0.98901 | -0.21025 | 0.4 | 1 | 1.1 | 0.9
42 | 1 | 0.01471 | 0.0036866 | 0 | 0 | 1 | 0.98857 | -0.21891 | 0.4 | 1 | 1.1 | 0.9

## generator_data
GEN_BUS | PG | QG | QMAX | QMIN | VG | MBASE | GEN_STATUS | PMAX | PMIN
26 | 0.48294 | 0.1234 | 10 | -10 | 1 | 100 | 1 | 10 | 0

## branch_data
F_BUS | T_BUS | BR_R | BR_X | BR_B | RATE_A | RATE_B | RATE_C | TAP | SHIFT | BR_STATUS | ANGMIN | ANGMAX | P_in | Q_in | P_out | Q_out
1 | 2 | 1.7788 | 1.1384 | 2.987e-09 | 0 | 0 | 0 | 0 | 0 | 1 | -90 | 90 | 0.11621 | 0.029675 | -0.11594 | -0.029508
1 | 3 | 1.0014 | 0.64092 | 5.0451e-09 | 0 | 0 | 0 | 0 | 0 | 1 | -90 | 90 | -0.13612 | -0.034667 | 0.13633 | 0.034796
2 | 4 | 1.1934 | 0.7638 | 2.0041e-09 | 0 | 0 | 0 | 0 | 0 | 1 | -90 | 90 | 0.11594 | 0.029508 | -0.11577 | -0.029396
3 | 6 | 0.30736 | 0.19671 | 2.0646e-09 | 0 | 0 | 0 | 0 | 0 | 1 | -90 | 90 | -0.13633 | -0.034796 | 0.13639 | 0.034836
4 | 23 | 3.3706 | 2.1572 | 5.6602e-09 | 0 | 0 | 0 | 0 | 0 | 1 | -90 | 90 | 0.092447 | 0.023547 | -0.09213 | -0.023345
4 | 33 | 1.0954 | 0.70108 | 1.8395e-09 | 0 | 0 | 0 | 0 | 0 | 1 | -90 | 90 | 0.023322 | 0.0058484 | -0.023316 | -0.0058444
6 | 7 | 0.75452 | 0.48289 | 5.0682e-09 | 0 | 0 | 0 | 0 | 0 | 1 | -90 | 90 | -0.13639 | -0.034836 | 0.13654 | 0.034933
23 | 22 | 4.2822 | 2.7406 | 7.1909e-09 | 0 | 0 | 0 | 0 | 0 | 1 | -90 | 90 | 0.080209 | 0.020358 | -0.079904 | -0.020163
33 | 5 | 0.65464 | 0.41897 | 1.0993e-09 | 0 | 0 | 0 | 0 | 0 | 1 | -90 | 90 | 0.011506 | 0.0028846 | -0.011505 | -0.0028841
5 | 34 | 1.7204 | 1.101 | 2.889e-09 | 0 | 0 | 0 | 0 | 0 | 1 | -90 | 90 | 0.011505 | 0.0028841 | -0.011502 | -0.0028828
7 | 8 | 0.15201 | 0.097284 | 1.021e-09 | 0 | 0 | 0 | 0 | 0 | 1 | -90 | 90 | -0.14603 | -0.037311 | 0.14606 | 0.037333
22 | 21 | 4.0102 | 2.5665 | 6.7342e-09 | 0 | 0 | 0 | 0 | 0 | 1 | -90 | 90 | 0.079904 | 0.020163 | -0.079619 | -0.019981
8 | 9 | 0.24324 | 0.15567 | 1.6339e-09 | 0 | 0 | 0 | 0 | 0 | 1 | -90 | 90 | -0.15783 | -0.040282 | 0.1579 | 0.040324
9 | 10 | 0.1028 | 0.065793 | 6.9053e-10 | 0 | 0 | 0 | 0 | 0 | 1 | -90 | 90 | -0.16822 | -0.042911 | 0.16825 | 0.042931
10 | 11 | 0.56057 | 0.35877 | 3.7654e-09 | 0 | 0 | 0 | 0 | 0 | 1 | -90 | 90 | -0.17748 | -0.045245 | 0.17767 | 0.045366
11 | 39 | 3.8598 | 2.4703 | 6.4817e-09 | 0 | 0 | 0 | 0 | 0 | 1 | -90 | 90 | 0.0089732 | 0.0022496 | -0.0089698 | -0.0022481
11 | 40 | 0.18768 | 0.12012 | 1.2607e-09 | 0 | 0 | 0 | 0 | 0 | 1 | -90 | 90 | -0.41611 | -0.10565 | 0.41646 | 0.10587
11 | 36 | 0.3088 | 0.19763 | 2.0743e-09 | 0 | 0 | 0 | 0 | 0 | 1 | -90 | 90 | 0.22947 | 0.05803 | -0.22929 | -0.057918
40 | 28 | 0.5415 | 0.34656 | 3.6373e-09 | 0 | 0 | 0 | 0 | 0 | 1 | -90 | 90 | -0.42218 | -0.1073 | 0.42321 | 0.10797
36 | 37 | 0.4009 | 0.25658 | 2.6929e-09 | 0 | 0 | 0 | 0 | 0 | 1 | -90 | 90 | 0.21788 | 0.055056 | -0.21767 | -0.054925
28 | 26 | 0.58752 | 0.37601 | 3.9464e-09 | 0 | 0 | 0 | 0 | 0 | 1 | -90 | 90 | -0.42321 | -0.10797 | 0.42434 | 0.10869
37 | 38 | 0.68311 | 0.43719 | 4.5885e-09 | 0 | 0 | 0 | 0 | 0 | 1 | -90 | 90 | 0.20334 | 0.051333 | -0.20303 | -0.051138
12 | 13 | 3.0794 | 1.9708 | 5.1712e-09 | 0 | 0 | 0 | 0 | 0 | 1 | -90 | 90 | -0.031754 | -0.0079618 | 0.031788 | 0.0079831
12 | 14 | 1.3689 | 0.87611 | 2.2988e-09 | 0 | 0 | 0 | 0 | 0 | 1 | -90 | 90 | 0.017273 | 0.0043326 | -0.017269 | -0.00433
13 | 15 | 0.28717 | 0.18379 | 4.8224e-10 | 0 | 0 | 0 | 0 | 0 | 1 | -90 | 90 | -0.061192 | -0.015352 | 0.061204 | 0.01536
14 | 16 | 0.46531 | 0.2978 | 7.8138e-10 | 0 | 0 | 0 | 0 | 0 | 1 | -90 | 90 | 0.017269 | 0.00433 | -0.017267 | -0.0043291
15 | 44 | 0.95134 | 0.60886 | 1.5976e-09 | 0 | 0 | 0 | 0 | 0 | 1 | -90 | 90 | -0.12604 | -0.031609 | 0.1262 | 0.031715
16 | 17 | 0.65898 | 0.42175 | 1.1066e-09 | 0 | 0 | 0 | 0 | 0 | 1 | -90 | 90 | 0.017267 | 0.0043291 | -0.017265 | -0.0043278
44 | 43 | 0.82688 | 0.5292 | 2.7771e-09 | 0 | 0 | 0 | 0 | 0 | 1 | -90 | 90 | -0.14998 | -0.037675 | 0.15019 | 0.037804
17 | 45 | 0.69344 | 0.4438 | 1.1645e-09 | 0 | 0 | 0 | 0 | 0 | 1 | -90 | 90 | 0.017265 | 0.0043278 | -0.017263 | -0.0043264
43 | 41 | 0.13885 | 0.088865 | 9.3268e-10 | 0 | 0 | 0 | 0 | 0 | 1 | -90 | 90 | -0.1746 | -0.043923 | 0.17465 | 0.043952
24 | 25 | 0.12359 | 0.079099 | 2.0755e-10 | 0 | 0 | 0 | 0 | 0 | 1 | -90 | 90 | -0.0063256 | -0.0015853 | 0.0063256 | 0.0015854
25 | 26 | 1.9989 | 1.2793 | 3.3566e-09 | 0 | 0 | 0 | 0 | 0 | 1 | -90 | 90 | -0.010644 | -0.0026677 | 0.010647 | 0.0026689
18 | 19 | 2.3952 | 1.533 | 4.0222e-09 | 0 | 0 | 0 | 0 | 0 | 1 | -90 | 90 | -0.044723 | -0.011209 | 0.044777 | 0.011243
19 | 21 | 0.6733 | 0.43091 | 1.1306e-09 | 0 | 0 | 0 | 0 | 0 | 1 | -90 | 90 | -0.044777 | -0.011243 | 0.044792 | 0.011253
26 | 27 | 1.3407 | 0.85803 | 2.2513e-09 | 0 | 0 | 0 | 0 | 0 | 1 | -90 | 90 | 0.047952 | 0.012043 | -0.047919 | -0.012022
27 | 30 | 1.0633 | 0.6805 | 1.7855e-09 | 0 | 0 | 0 | 0 | 0 | 1 | -90 | 90 | 0.042325 | 0.010621 | -0.042305 | -0.010608
30 | 29 | 0.33461 | 0.21415 | 5.619e-10 | 0 | 0 | 0 | 0 | 0 | 1 | -90 | 90 | 0.036137 | 0.0090618 | -0.036132 | -0.0090588
29 | 31 | 1.044 | 0.66819 | 1.7532e-09 | 0 | 0 | 0 | 0 | 0 | 1 | -90 | 90 | 0.028215 | 0.0070747 | -0.028206 | -0.0070692
31 | 32 | 0.11759 | 0.075257 | 1.9746e-10 | 0 | 0 | 0 | 0 | 0 | 1 | -90 | 90 | 0.012563 | 0.0031486 | -0.012563 | -0.0031485
32 | 35 | 0.063703 | 0.04077 | 1.0697e-10 | 0 | 0 | 0 | 0 | 0 | 1 | -90 | 90 | 0.0065881 | 0.0016511 | -0.0065881 | -0.0016511
38 | 41 | 0.45918 | 0.29387 | 3.0843e-09 | 0 | 0 | 0 | 0 | 0 | 1 | -90 | 90 | 0.18954 | 0.047756 | -0.18936 | -0.047642
41 | 42 | 2.5779 | 1.6498 | 4.329e-09 | 0 | 0 | 0 | 0 | 0 | 1 | -90 | 90 | 0.014716 | 0.00369 | -0.01471 | -0.0036866