## bus_data
BUS_I | BUS_TYPE | Pd | Qd | Gs | Bs | area | Vm | Va | baseKV | zone | Vmax | Vmin
1 | 1 | 0.072924 | 0.018277 | 0 | 0 | 1 | 0.98437 | -0.30064 | 0.4 | 1 | 1.1 | 0.9
2 | 1 | 0 | 0 | 0 | 0 | 1 | 0.98752 | -0.23937 | 0.4 | 1 | 1.1 | 0.9
3 | 1 | 0 | 0 | 0 | 0 | 1 | 0.98286 | -0.33017 | 0.4 | 1 | 1.1 | 0.9
4 | 1 | 0 | 0 | 0 | 0 | 1 | 0.99352 | -0.12384 | 0.4 | 1 | 1.1 | 0.9
5 | 1 | 0 | 0 | 0 | 0 | 1 | 0.98232 | -0.34081 | 0.4 | 1 | 1.1 | 0.9
11 | 1 | 0 | 0 | 0 | 0 | 1 | 0.99187 | -0.15569 | 0.4 | 1 | 1.1 | 0.9
8 | 1 | 0.05892 | 0.014767 | 0 | 0 | 1 | 0.9967 | -0.062979 | 0.4 | 1 | 1.1 | 0.9
12 | 1 | 0.021984 | 0.0055098 | 0 | 0 | 1 | 0.98176 | -0.35169 | 0.4 | 1 | 1.1 | 0.9
14 | 1 | 0.036462 | 0.0091383 | 0 | 0 | 1 | 0.99113 | -0.17014 | 0.4 | 1 | 1.1 | 0.9
6 | 1 | 0.052489 | 0.013155 | 0 | 0 | 1 | 0.99692 | -0.058888 | 0.4 | 1 | 1.1 | 0.9
7 | 1 | 0.051633 | 0.01294 | 0 | 0 | 1 | 0.99849 | -0.028844 | 0.4 | 1 | 1.1 | 0.9
9 | 3 | 0.028803 | 0.0072187 | 0 | 0 | 1 | 1 | 0 | 0.4 | 1 | 1.1 | 0.9
10 | 1 | 0.01776 | 0.004451 | 0 | 0 | 1 | 0.99982 | -0.0034571 | 0.4 | 1 | 1.1 | 0.9

## generator_data
GEN_BUS | PG | QG | QMAX | QMIN | VG | MBASE | GEN_STATUS | PMAX | PMIN
9 | 0.34311 | 0.086817 | 10 | -10 | 1 | 100 | 1 | 10 | 0

## branch_data
F_BUS | T_BUS | BR_R | BR_X | BR_B | RATE_A | RATE_B | RATE_C | TAP | SHIFT | BR_STATUS | ANGMIN | ANGMAX | P_in | Q_in | P_out | Q_out
1 | 2 | 2.8124 | 1.8 | 4.7228e-09 | 0 | 0 | 0 | 0 | 0 | 1 | -90 | 90 | -0.094962 | -0.023819 | 0.09524 | 0.023997
1 | 3 | 5.8249 | 3.7279 | 9.7816e-09 | 0 | 0 | 0 | 0 | 0 | 1 | -90 | 90 | 0.022038 | 0.0055425 | -0.022007 | -0.0055236
2 | 4 | 5.3534 | 3.4261 | 8.9897e-09 | 0 | 0 | 0 | 0 | 0 | 1 | -90 | 90 | -0.09524 | -0.023996 | 0.095769 | 0.024335
3 | 5 | 2.0948 | 1.3407 | 3.5178e-09 | 0 | 0 | 0 | 0 | 0 | 1 | -90 | 90 | 0.022007 | 0.0055236 | -0.021996 | -0.0055168
4 | 11 | 3.8583 | 2.4693 | 6.4791e-09 | 0 | 0 | 0 | 0 | 0 | 1 | -90 | 90 | 0.036543 | 0.009189 | -0.036488 | -0.0091542
4 | 8 | 2.056 | 1.3159 | 3.4526e-09 | 0 | 0 | 0 | 0 | 0 | 1 | -90 | 90 | -0.13231 | -0.033523 | 0.1327 | 0.033771
5 | 12 | 2.1403 | 1.3698 | 3.5942e-09 | 0 | 0 | 0 | 0 | 0 | 1 | -90 | 90 | 0.021996 | 0.0055168 | -0.021984 | -0.0055098
11 | 14 | 1.7473 | 1.1182 | 2.9341e-09 | 0 | 0 | 0 | 0 | 0 | 1 | -90 | 90 | 0.036488 | 0.0091542 | -0.036462 | -0.0091384
8 | 6 | 0.09573 | 0.061267 | 3.2151e-10 | 0 | 0 | 0 | 0 | 0 | 1 | -90 | 90 | -0.19162 | -0.048538 | 0.19166 | 0.048562
6 | 7 | 0.55214 | 0.35337 | 2.7816e-09 | 0 | 0 | 0 | 0 | 0 | 1 | -90 | 90 | -0.24415 | -0.061717 | 0.2445 | 0.061942
7 | 9 | 0.43845 | 0.28061 | 2.2089e-09 | 0 | 0 | 0 | 0 | 0 | 1 | -90 | 90 | -0.29613 | -0.074883 | 0.29654 | 0.075145
9 | 10 | 0.87238 | 0.55832 | 1.465e-09 | 0 | 0 | 0 | 0 | 0 | 1 | -90 | 90 | 0.017762 | 0.0044527 | -0.01776 | -0.004451