## bus_data
BUS_I | BUS_TYPE | Pd | Qd | Gs | Bs | area | Vm | Va | baseKV | zone | Vmax | Vmin
1 | 1 | 0.056819 | 0.01424 | 0 | 0 | 1 | 0.9965 | -0.06723 | 0.4 | 1 | 1.1 | 0.9
2 | 3 | 0.040279 | 0.010095 | 0 | 0 | 1 | 1 | 0 | 0.4 | 1 | 1.1 | 0.9
3 | 1 | 0 | 0 | 0 | 0 | 1 | 0.99535 | -0.089417 | 0.4 | 1 | 1.1 | 0.9
4 | 1 | 0.060974 | 0.015281 | 0 | 0 | 1 | 0.99728 | -0.052106 | 0.4 | 1 | 1.1 | 0.9
5 | 1 | 0.056358 | 0.014125 | 0 | 0 | 1 | 0.9942 | -0.11162 | 0.4 | 1 | 1.1 | 0.9
6 | 1 | 0 | 0 | 0 | 0 | 1 | 0.99497 | -0.096346 | 0.4 | 1 | 1.1 | 0.9
7 | 1 | 0.011333 | 0.0028403 | 0 | 0 | 1 | 0.99332 | -0.12807 | 0.4 | 1 | 1.1 | 0.9
8 | 1 | 0 | 0 | 0 | 0 | 1 | 0.99196 | -0.15433 | 0.4 | 1 | 1.1 | 0.9
9 | 1 | 0.021066 | 0.0052796 | 0 | 0 | 1 | 0.99048 | -0.18286 | 0.4 | 1 | 1.1 | 0.9
10 | 1 | 0.0082063 | 0.0020567 | 0 | 0 | 1 | 0.98966 | -0.19876 | 0.4 | 1 | 1.1 | 0.9
11 | 1 | 0.028067 | 0.0070342 | 0 | 0 | 1 | 0.98662 | -0.25782 | 0.4 | 1 | 1.1 | 0.9

## generator_data
GEN_BUS | PG | QG | QMAX | QMIN | VG | MBASE | GEN_STATUS | PMAX | PMIN
2 | 0.28442 | 0.071791 | 10 | -10 | 1 | 100 | 1 | 10 | 0

## branch_data
F_BUS | T_BUS | BR_R | BR_X | BR_B | RATE_A | RATE_B | RATE_C | TAP | SHIFT | BR_STATUS | ANGMIN | ANGMAX | P_in | Q_in | P_out | Q_out
1 | 2 | 2.6533 | 1.6981 | 4.4555e-09 | 0 | 0 | 0 | 0 | 0 | 1 | -90 | 90 | -0.1133 | -0.028441 | 0.11366 | 0.028674
1 | 3 | 1.7502 | 1.1201 | 2.9391e-09 | 0 | 0 | 0 | 0 | 0 | 1 | -90 | 90 | 0.056478 | 0.014201 | -0.056418 | -0.014163
2 | 4 | 1.7965 | 1.1498 | 3.0168e-09 | 0 | 0 | 0 | 0 | 0 | 1 | -90 | 90 | 0.13048 | 0.033023 | -0.13015 | -0.032815
3 | 5 | 1.7473 | 1.1182 | 2.9341e-09 | 0 | 0 | 0 | 0 | 0 | 1 | -90 | 90 | 0.056418 | 0.014163 | -0.056358 | -0.014125
4 | 6 | 2.8649 | 1.8336 | 4.811e-09 | 0 | 0 | 0 | 0 | 0 | 1 | -90 | 90 | 0.069181 | 0.017533 | -0.069034 | -0.01744
6 | 7 | 2.0462 | 1.3096 | 3.4361e-09 | 0 | 0 | 0 | 0 | 0 | 1 | -90 | 90 | 0.069034 | 0.01744 | -0.068929 | -0.017373
7 | 8 | 2.023 | 1.2947 | 3.3972e-09 | 0 | 0 | 0 | 0 | 0 | 1 | -90 | 90 | 0.057596 | 0.014533 | -0.057524 | -0.014487
8 | 9 | 2.1909 | 1.4022 | 3.6792e-09 | 0 | 0 | 0 | 0 | 0 | 1 | -90 | 90 | 0.057524 | 0.014487 | -0.057446 | -0.014437
9 | 10 | 1.9249 | 1.2319 | 3.2324e-09 | 0 | 0 | 0 | 0 | 0 | 1 | -90 | 90 | 0.03638 | 0.0091574 | -0.036352 | -0.0091401
10 | 11 | 9.2093 | 5.894 | 1.5465e-08 | 0 | 0 | 0 | 0 | 0 | 1 | -90 | 90 | 0.028146 | 0.0070834 | -0.028067 | -0.0070342