## bus_data
BUS_I | BUS_TYPE | Pd | Qd | Gs | Bs | area | Vm | Va | baseKV | zone | Vmax | Vmin
1 | 1 | 0.033578 | 0.0084156 | 0 | 0 | 1 | 0.99811 | -0.036389 | 0.4 | 1 | 1.1 | 0.9
2 | 1 | 0.038158 | 0.0095633 | 0 | 0 | 1 | 0.99852 | -0.028535 | 0.4 | 1 | 1.1 | 0.9
3 | 1 | 0.010024 | 0.0025122 | 0 | 0 | 1 | 0.9978 | -0.042388 | 0.4 | 1 | 1.1 | 0.9
4 | 3 | 0 | 0 | 0 | 0 | 1 | 1 | 0 | 0.4 | 1 | 1.1 | 0.9
7 | 1 | 0 | 0 | 0 | 0 | 1 | 0.99757 | -0.046319 | 0.4 | 1 | 1.1 | 0.9
20 | 1 | 0 | 0 | 0 | 0 | 1 | 0.99639 | -0.069341 | 0.4 | 1 | 1.1 | 0.9
9 | 1 | 0 | 0 | 0 | 0 | 1 | 0.99703 | -0.056654 | 0.4 | 1 | 1.1 | 0.9
25 | 1 | 0.011086 | 0.0027785 | 0 | 0 | 1 | 0.99688 | -0.059614 | 0.4 | 1 | 1.1 | 0.9
5 | 1 | 0.012604 | 0.003159 | 0 | 0 | 1 | 0.99706 | -0.056181 | 0.4 | 1 | 1.1 | 0.9
22 | 1 | 0.02028 | 0.0050826 | 0 | 0 | 1 | 0.99559 | -0.084685 | 0.4 | 1 | 1.1 | 0.9
18 | 1 | 0.014527 | 0.0036407 | 0 | 0 | 1 | 0.99547 | -0.08708 | 0.4 | 1 | 1.1 | 0.9
6 | 1 | 0.040502 | 0.010151 | 0 | 0 | 1 | 0.99639 | -0.068994 | 0.4 | 1 | 1.1 | 0.9
8 | 1 | 0 | 0 | 0 | 0 | 1 | 0.99466 | -0.10194 | 0.4 | 1 | 1.1 | 0.9
14 | 1 | 0.021512 | 0.0053914 | 0 | 0 | 1 | 0.99314 | -0.13111 | 0.4 | 1 | 1.1 | 0.9
15 | 1 | 0.012258 | 0.0030722 | 0 | 0 | 1 | 0.99143 | -0.16399 | 0.4 | 1 | 1.1 | 0.9
10 | 1 | 0.026506 | 0.006643 | 0 | 0 | 1 | 0.98362 | -0.31546 | 0.4 | 1 | 1.1 | 0.9
11 | 1 | 0.028867 | 0.0072348 | 0 | 0 | 1 | 0.98363 | -0.31522 | 0.4 | 1 | 1.1 | 0.9
12 | 1 | 0.013042 | 0.0032686 | 0 | 0 | 1 | 0.9835 | -0.31769 | 0.4 | 1 | 1.1 | 0.9
13 | 1 | 0 | 0 | 0 | 0 | 1 | 0.98594 | -0.2701 | 0.4 | 1 | 1.1 | 0.9
16 | 1 | 0 | 0 | 0 | 0 | 1 | 0.98965 | -0.19833 | 0.4 | 1 | 1.1 | 0.9
19 | 1 | 0 | 0 | 0 | 0 | 1 | 0.99538 | -0.088818 | 0.4 | 1 | 1.1 | 0.9
21 | 1 | 0.016013 | 0.0040133 | 0 | 0 | 1 | 0.99514 | -0.093394 | 0.4 | 1 | 1.1 | 0.9
24 | 1 | 0.033222 | 0.0083261 | 0 | 0 | 1 | 0.99553 | -0.085843 | 0.4 | 1 | 1.1 | 0.9
23 | 1 | 0.01808 | 0.0045314 | 0 | 0 | 1 | 0.99514 | -0.093435 | 0.4 | 1 | 1.1 | 0.9

## generator_data
GEN_BUS | PG | QG | QMAX | QMIN | VG | MBASE | GEN_STATUS | PMAX | PMIN
4 | 0.3523 | 0.089082 | 10 | -10 | 1 | 100 | 1 | 10 | 0

## branch_data
F_BUS | T_BUS | BR_R | BR_X | BR_B | RATE_A | RATE_B | RATE_C | TAP | SHIFT | BR_STATUS | ANGMIN | ANGMAX | P_in | Q_in | P_out | Q_out
1 | 2 | 0.80465 | 0.51498 | 1.3512e-09 | 0 | 0 | 0 | 0 | 0 | 1 | -90 | 90 | -0.043605 | -0.010929 | 0.043622 | 0.010939
1 | 3 | 2.6712 | 1.7095 | 4.4856e-09 | 0 | 0 | 0 | 0 | 0 | 1 | -90 | 90 | 0.010027 | 0.0025136 | -0.010024 | -0.0025122
2 | 4 | 1.5621 | 0.99971 | 2.6231e-09 | 0 | 0 | 0 | 0 | 0 | 1 | -90 | 90 | -0.081779 | -0.020503 | 0.081891 | 0.020574
4 | 7 | 1.2448 | 0.79666 | 4.1806e-09 | 0 | 0 | 0 | 0 | 0 | 1 | -90 | 90 | 0.16785 | 0.042639 | -0.16748 | -0.042401
4 | 20 | 3.0324 | 1.9407 | 5.0923e-09 | 0 | 0 | 0 | 0 | 0 | 1 | -90 | 90 | 0.10255 | 0.025869 | -0.10221 | -0.025652
7 | 5 | 0.28312 | 0.1812 | 9.5087e-10 | 0 | 0 | 0 | 0 | 0 | 1 | -90 | 90 | 0.15639 | 0.039619 | -0.15631 | -0.039572
7 | 9 | 4.1556 | 2.6596 | 6.9784e-09 | 0 | 0 | 0 | 0 | 0 | 1 | -90 | 90 | 0.011093 | 0.0027821 | -0.011088 | -0.0027793
20 | 22 | 0.95313 | 0.61 | 1.6006e-09 | 0 | 0 | 0 | 0 | 0 | 1 | -90 | 90 | 0.071644 | 0.017979 | -0.071591 | -0.017946
20 | 18 | 2.5823 | 1.6527 | 4.3364e-09 | 0 | 0 | 0 | 0 | 0 | 1 | -90 | 90 | 0.030571 | 0.0076729 | -0.030545 | -0.0076568
9 | 25 | 1.1894 | 0.76121 | 1.9973e-09 | 0 | 0 | 0 | 0 | 0 | 1 | -90 | 90 | 0.011088 | 0.0027793 | -0.011086 | -0.0027785
5 | 6 | 0.39983 | 0.25589 | 1.3428e-09 | 0 | 0 | 0 | 0 | 0 | 1 | -90 | 90 | 0.14371 | 0.036413 | -0.14362 | -0.036356
22 | 24 | 0.10027 | 0.064174 | 1.6838e-10 | 0 | 0 | 0 | 0 | 0 | 1 | -90 | 90 | 0.051311 | 0.012863 | -0.051309 | -0.012861
18 | 19 | 0.48207 | 0.30852 | 8.0952e-10 | 0 | 0 | 0 | 0 | 0 | 1 | -90 | 90 | 0.016018 | 0.0040161 | -0.016017 | -0.0040153
6 | 8 | 1.4321 | 0.91655 | 2.4049e-09 | 0 | 0 | 0 | 0 | 0 | 1 | -90 | 90 | 0.10312 | 0.026205 | -0.10296 | -0.026101
8 | 14 | 1.2639 | 0.80891 | 2.1225e-09 | 0 | 0 | 0 | 0 | 0 | 1 | -90 | 90 | 0.10296 | 0.026101 | -0.10281 | -0.026009
14 | 15 | 1.799 | 1.1514 | 3.0211e-09 | 0 | 0 | 0 | 0 | 0 | 1 | -90 | 90 | 0.0813 | 0.020618 | -0.081172 | -0.020536
15 | 16 | 2.2072 | 1.4126 | 3.7065e-09 | 0 | 0 | 0 | 0 | 0 | 1 | -90 | 90 | 0.068913 | 0.017464 | -0.0688 | -0.017391
10 | 11 | 0.025722 | 0.016462 | 4.3193e-11 | 0 | 0 | 0 | 0 | 0 | 1 | -90 | 90 | -0.039549 | -0.0099124 | 0.039549 | 0.0099127
10 | 12 | 0.74232 | 0.47508 | 1.2466e-09 | 0 | 0 | 0 | 0 | 0 | 1 | -90 | 90 | 0.013043 | 0.0032694 | -0.013042 | -0.0032686
11 | 13 | 2.8672 | 1.835 | 4.8148e-09 | 0 | 0 | 0 | 0 | 0 | 1 | -90 | 90 | -0.068416 | -0.017148 | 0.068564 | 0.017241
13 | 16 | 4.5878 | 2.9362 | 7.7041e-09 | 0 | 0 | 0 | 0 | 0 | 1 | -90 | 90 | -0.068564 | -0.017241 | 0.0688 | 0.017392
19 | 21 | 1.2688 | 0.812 | 2.1306e-09 | 0 | 0 | 0 | 0 | 0 | 1 | -90 | 90 | 0.016017 | 0.0040153 | -0.016013 | -0.0040133
24 | 23 | 1.8646 | 1.1934 | 3.1312e-09 | 0 | 0 | 0 | 0 | 0 | 1 | -90 | 90 | 0.018087 | 0.0045352 | -0.01808 | -0.0045314