## bus_data
BUS_I | BUS_TYPE | Pd | Qd | Gs | Bs | area | Vm | Va | baseKV | zone | Vmax | Vmin
1 | 1 | 0.027686 | 0.0069386 | 0 | 0 | 1 | 0.99421 | -0.1114 | 0.4 | 1 | 1.1 | 0.9
2 | 1 | 0.027991 | 0.0070153 | 0 | 0 | 1 | 0.99435 | -0.10863 | 0.4 | 1 | 1.1 | 0.9
4 | 1 | 0 | 0 | 0 | 0 | 1 | 0.99523 | -0.09164 | 0.4 | 1 | 1.1 | 0.9
5 | 1 | 0.023335 | 0.0058483 | 0 | 0 | 1 | 0.99541 | -0.088238 | 0.4 | 1 | 1.1 | 0.9
6 | 1 | 0.009753 | 0.0024443 | 0 | 0 | 1 | 0.99502 | -0.095679 | 0.4 | 1 | 1.1 | 0.9
16 | 1 | 0 | 0 | 0 | 0 | 1 | 0.99696 | -0.058218 | 0.4 | 1 | 1.1 | 0.9
17 | 1 | 0.058307 | 0.014613 | 0 | 0 | 1 | 0.99535 | -0.089323 | 0.4 | 1 | 1.1 | 0.9
15 | 3 | 0 | 0 | 0 | 0 | 1 | 1 | 0 | 0.4 | 1 | 1.1 | 0.9
7 | 1 | 0.032293 | 0.0080934 | 0 | 0 | 1 | 0.99758 | -0.046432 | 0.4 | 1 | 1.1 | 0.9
8 | 1 | 0.026616 | 0.0066706 | 0 | 0 | 1 | 0.99908 | -0.017545 | 0.4 | 1 | 1.1 | 0.9
9 | 1 | 0 | 0 | 0 | 0 | 1 | 0.99653 | -0.066691 | 0.4 | 1 | 1.1 | 0.9
10 | 1 | 0.033685 | 0.0084424 | 0 | 0 | 1 | 0.99981 | -0.0036658 | 0.4 | 1 | 1.1 | 0.9
11 | 1 | 0.046875 | 0.011748 | 0 | 0 | 1 | 0.9943 | -0.10964 | 0.4 | 1 | 1.1 | 0.9
13 | 1 | 0.022558 | 0.0056536 | 0 | 0 | 1 | 0.9938 | -0.1192 | 0.4 | 1 | 1.1 | 0.9
12 | 1 | 0 | 0 | 0 | 0 | 1 | 0.99895 | -0.020156 | 0.4 | 1 | 1.1 | 0.9
20 | 1 | 0.018102 | 0.0045369 | 0 | 0 | 1 | 0.99778 | -0.04275 | 0.4 | 1 | 1.1 | 0.9
21 | 1 | 0.025259 | 0.0063304 | 0 | 0 | 1 | 0.99765 | -0.045218 | 0.4 | 1 | 1.1 | 0.9
19 | 1 | 0.020253 | 0.0050758 | 0 | 0 | 1 | 0.99511 | -0.093974 | 0.4 | 1 | 1.1 | 0.9

## generator_data
GEN_BUS | PG | QG | QMAX | QMIN | VG | MBASE | GEN_STATUS | PMAX | PMIN
15 | 0.37406 | 0.094266 | 10 | -10 | 1 | 100 | 1 | 10 | 0

## branch_data
F_BUS | T_BUS | BR_R | BR_X | BR_B | RATE_A | RATE_B | RATE_C | TAP | SHIFT | BR_STATUS | ANGMIN | ANGMAX | P_in | Q_in | P_out | Q_out
1 | 2 | 0.44446 | 0.28446 | 7.4637e-10 | 0 | 0 | 0 | 0 | 0 | 1 | -90 | 90 | -0.027686 | -0.0069386 | 0.027689 | 0.0069409
2 | 4 | 1.3532 | 0.86607 | 2.2725e-09 | 0 | 0 | 0 | 0 | 0 | 1 | -90 | 90 | -0.05568 | -0.013956 | 0.055725 | 0.013985
4 | 5 | 0.23085 | 0.14774 | 3.8765e-10 | 0 | 0 | 0 | 0 | 0 | 1 | -90 | 90 | -0.06548 | -0.01643 | 0.065491 | 0.016437
4 | 6 | 1.8381 | 1.1764 | 3.0867e-09 | 0 | 0 | 0 | 0 | 0 | 1 | -90 | 90 | 0.0097548 | 0.0024452 | -0.009753 | -0.0024443
5 | 16 | 1.5044 | 0.96279 | 2.5262e-09 | 0 | 0 | 0 | 0 | 0 | 1 | -90 | 90 | -0.088826 | -0.022285 | 0.088953 | 0.022366
16 | 17 | 1.7611 | 1.1271 | 2.9574e-09 | 0 | 0 | 0 | 0 | 0 | 1 | -90 | 90 | 0.078681 | 0.019766 | -0.078564 | -0.019692
16 | 15 | 1.5548 | 0.99507 | 5.2219e-09 | 0 | 0 | 0 | 0 | 0 | 1 | -90 | 90 | -0.16763 | -0.042132 | 0.1681 | 0.042431
17 | 19 | 1.0194 | 0.65244 | 1.7119e-09 | 0 | 0 | 0 | 0 | 0 | 1 | -90 | 90 | 0.020257 | 0.0050785 | -0.020253 | -0.0050758
15 | 10 | 0.10139 | 0.064891 | 3.4053e-10 | 0 | 0 | 0 | 0 | 0 | 1 | -90 | 90 | 0.1625 | 0.04091 | -0.16247 | -0.040892
15 | 12 | 2.0813 | 1.332 | 3.4951e-09 | 0 | 0 | 0 | 0 | 0 | 1 | -90 | 90 | 0.043452 | 0.010925 | -0.043411 | -0.010899
7 | 8 | 1.2686 | 0.8119 | 2.1303e-09 | 0 | 0 | 0 | 0 | 0 | 1 | -90 | 90 | -0.10195 | -0.025635 | 0.10209 | 0.025725
7 | 9 | 1.3001 | 0.83204 | 2.1832e-09 | 0 | 0 | 0 | 0 | 0 | 1 | -90 | 90 | 0.069653 | 0.017541 | -0.069586 | -0.017499
8 | 10 | 0.48418 | 0.30988 | 8.1307e-10 | 0 | 0 | 0 | 0 | 0 | 1 | -90 | 90 | -0.1287 | -0.032395 | 0.12879 | 0.03245
9 | 11 | 2.7471 | 1.7582 | 4.6132e-09 | 0 | 0 | 0 | 0 | 0 | 1 | -90 | 90 | 0.069586 | 0.017499 | -0.069443 | -0.017408
11 | 13 | 1.8782 | 1.2021 | 3.154e-09 | 0 | 0 | 0 | 0 | 0 | 1 | -90 | 90 | 0.022568 | 0.0056599 | -0.022558 | -0.0056536
12 | 20 | 2.328 | 1.4899 | 3.9093e-09 | 0 | 0 | 0 | 0 | 0 | 1 | -90 | 90 | 0.043411 | 0.010899 | -0.043364 | -0.010869
20 | 21 | 0.43603 | 0.27906 | 7.3221e-10 | 0 | 0 | 0 | 0 | 0 | 1 | -90 | 90 | 0.025262 | 0.0063322 | -0.025259 | -0.0063304