## bus_data
BUS_I | BUS_TYPE | Pd | Qd | Gs | Bs | area | Vm | Va | baseKV | zone | Vmax | Vmin
1 | 1 | 0.055986 | 0.014031 | 0 | 0 | 1 | 0.97275 | -0.5251 | 0.4 | 1 | 1.1 | 0.9
2 | 1 | 0.0068833 | 0.0017251 | 0 | 0 | 1 | 0.97111 | -0.55752 | 0.4 | 1 | 1.1 | 0.9
3 | 1 | 0 | 0 | 0 | 0 | 1 | 0.97408 | -0.49885 | 0.4 | 1 | 1.1 | 0.9
4 | 1 | 0.029972 | 0.0075116 | 0 | 0 | 1 | 0.97098 | -0.55999 | 0.4 | 1 | 1.1 | 0.9
5 | 1 | 0 | 0 | 0 | 0 | 1 | 0.97983 | -0.38634 | 0.4 | 1 | 1.1 | 0.9
6 | 1 | 0.0060487 | 0.0015159 | 0 | 0 | 1 | 0.98433 | -0.29931 | 0.4 | 1 | 1.1 | 0.9
7 | 1 | 0 | 0 | 0 | 0 | 1 | 0.98638 | -0.25985 | 0.4 | 1 | 1.1 | 0.9
8 | 1 | 0.021681 | 0.0054338 | 0 | 0 | 1 | 0.98576 | -0.27181 | 0.4 | 1 | 1.1 | 0.9
10 | 1 | 0 | 0 | 0 | 0 | 1 | 0.99417 | -0.1105 | 0.4 | 1 | 1.1 | 0.9
12 | 1 | 0.037292 | 0.0093463 | 0 | 0 | 1 | 0.98416 | -0.30302 | 0.4 | 1 | 1.1 | 0.9
16 | 1 | 0 | 0 | 0 | 0 | 1 | 0.99658 | -0.064638 | 0.4 | 1 | 1.1 | 0.9
38 | 1 | 0.0095875 | 0.0024028 | 0 | 0 | 1 | 0.993 | -0.13323 | 0.4 | 1 | 1.1 | 0.9
11 | 1 | 0.046145 | 0.011565 | 0 | 0 | 1 | 0.98321 | -0.32153 | 0.4 | 1 | 1.1 | 0.9
25 | 1 | 0 | 0 | 0 | 0 | 1 | 0.98985 | -0.19239 | 0.4 | 1 | 1.1 | 0.9
27 | 1 | 0 | 0 | 0 | 0 | 1 | 0.98578 | -0.27055 | 0.4 | 1 | 1.1 | 0.9
24 | 1 | 0.0081423 | 0.0020406 | 0 | 0 | 1 | 0.99328 | -0.12689 | 0.4 | 1 | 1.1 | 0.9
26 | 1 | 0 | 0 | 0 | 0 | 1 | 0.99429 | -0.10777 | 0.4 | 1 | 1.1 | 0.9
17 | 1 | 0.011507 | 0.0028838 | 0 | 0 | 1 | 0.99565 | -0.081984 | 0.4 | 1 | 1.1 | 0.9
28 | 1 | 0 | 0 | 0 | 0 | 1 | 0.97719 | -0.4374 | 0.4 | 1 | 1.1 | 0.9
23 | 1 | 0.014601 | 0.0036593 | 0 | 0 | 1 | 0.9816 | -0.35175 | 0.4 | 1 | 1.1 | 0.9
36 | 1 | 0.024084 | 0.006036 | 0 | 0 | 1 | 0.99246 | -0.14359 | 0.4 | 1 | 1.1 | 0.9
37 | 1 | 0.01054 | 0.0026417 | 0 | 0 | 1 | 0.99292 | -0.13475 | 0.4 | 1 | 1.1 | 0.9
18 | 1 | 0 | 0 | 0 | 0 | 1 | 0.99649 | -0.066353 | 0.4 | 1 | 1.1 | 0.9
14 | 3 | 0.022468 | 0.0056311 | 0 | 0 | 1 | 1 | 0 | 0.4 | 1 | 1.1 | 0.9
15 | 1 | 0.011541 | 0.0028925 | 0 | 0 | 1 | 0.99732 | -0.050509 | 0.4 | 1 | 1.1 | 0.9
39 | 1 | 0.026207 | 0.0065682 | 0 | 0 | 1 | 0.99513 | -0.092601 | 0.4 | 1 | 1.1 | 0.9
19 | 1 | 0.020473 | 0.0051309 | 0 | 0 | 1 | 0.97772 | -0.42753 | 0.4 | 1 | 1.1 | 0.9
20 | 1 | 0.037989 | 0.009521 | 0 | 0 | 1 | 0.97686 | -0.44451 | 0.4 | 1 | 1.1 | 0.9
21 | 1 | 0.03846 | 0.009639 | 0 | 0 | 1 | 0.98084 | -0.36661 | 0.4 | 1 | 1.1 | 0.9
22 | 1 | 0.024844 | 0.0062264 | 0 | 0 | 1 | 0.97603 | -0.46082 | 0.4 | 1 | 1.1 | 0.9
29 | 1 | 0.044675 | 0.011197 | 0 | 0 | 1 | 0.97518 | -0.47754 | 0.4 | 1 | 1.1 | 0.9
32 | 1 | 0 | 0 | 0 | 0 | 1 | 0.97535 | -0.47353 | 0.4 | 1 | 1.1 | 0.9
35 | 1 | 0.016055 | 0.0040239 | 0 | 0 | 1 | 0.97658 | -0.44952 | 0.4 | 1 | 1.1 | 0.9
30 | 1 | 0.01691 | 0.0042381 | 0 | 0 | 1 | 0.97337 | -0.5126 | 0.4 | 1 | 1.1 | 0.9
31 | 1 | 0.03358 | 0.0084161 | 0 | 0 | 1 | 0.97337 | -0.51265 | 0.4 | 1 | 1.1 | 0.9

## generator_data
GEN_BUS | PG | QG | QMAX | QMIN | VG | MBASE | GEN_STATUS | PMAX | PMIN
14 | 0.5857 | 0.15068 | 10 | -10 | 1 | 100 | 1 | 10 | 0

## branch_data
F_BUS | T_BUS | BR_R | BR_X | BR_B | RATE_A | RATE_B | RATE_C | TAP | SHIFT | BR_STATUS | ANGMIN | ANGMAX | P_in | Q_in | P_out | Q_out
1 | 2 | 3.7242 | 2.3835 | 6.254e-09 | 0 | 0 | 0 | 0 | 0 | 1 | -90 | 90 | 0.036916 | 0.0092749 | -0.036859 | -0.009239
1 | 3 | 1.2012 | 0.76875 | 2.0171e-09 | 0 | 0 | 0 | 0 | 0 | 1 | -90 | 90 | -0.092902 | -0.023306 | 0.093018 | 0.023381
2 | 4 | 0.34846 | 0.22301 | 5.8516e-10 | 0 | 0 | 0 | 0 | 0 | 1 | -90 | 90 | 0.029975 | 0.0075138 | -0.029972 | -0.0075116
3 | 5 | 5.184 | 3.3178 | 8.7053e-09 | 0 | 0 | 0 | 0 | 0 | 1 | -90 | 90 | -0.093018 | -0.023381 | 0.093521 | 0.023702
5 | 6 | 4.0525 | 2.5936 | 1.361e-08 | 0 | 0 | 0 | 0 | 0 | 1 | -90 | 90 | -0.093521 | -0.023702 | 0.093914 | 0.023952
6 | 7 | 1.7363 | 1.1112 | 8.747e-09 | 0 | 0 | 0 | 0 | 0 | 1 | -90 | 90 | -0.099963 | -0.025468 | 0.10015 | 0.025589
7 | 8 | 0.49597 | 0.31742 | 8.3286e-10 | 0 | 0 | 0 | 0 | 0 | 1 | -90 | 90 | 0.10534 | 0.026489 | -0.10528 | -0.02645
7 | 10 | 3.2178 | 2.0594 | 1.621e-08 | 0 | 0 | 0 | 0 | 0 | 1 | -90 | 90 | -0.2055 | -0.052077 | 0.20698 | 0.053027
8 | 12 | 1.6263 | 1.0408 | 2.731e-09 | 0 | 0 | 0 | 0 | 0 | 1 | -90 | 90 | 0.083602 | 0.021016 | -0.083477 | -0.020937
10 | 16 | 0.82042 | 0.52507 | 4.1331e-09 | 0 | 0 | 0 | 0 | 0 | 1 | -90 | 90 | -0.25125 | -0.064146 | 0.25181 | 0.064502
10 | 38 | 2.2752 | 1.4561 | 3.8207e-09 | 0 | 0 | 0 | 0 | 0 | 1 | -90 | 90 | 0.044272 | 0.011119 | -0.044224 | -0.011088
12 | 11 | 1.74 | 1.1136 | 2.9219e-09 | 0 | 0 | 0 | 0 | 0 | 1 | -90 | 90 | 0.046185 | 0.011591 | -0.046145 | -0.011565
16 | 18 | 0.29133 | 0.18645 | 4.8922e-10 | 0 | 0 | 0 | 0 | 0 | 1 | -90 | 90 | 0.026242 | 0.0065898 | -0.02624 | -0.0065884
16 | 14 | 1.0521 | 0.67333 | 5.3002e-09 | 0 | 0 | 0 | 0 | 0 | 1 | -90 | 90 | -0.27806 | -0.071092 | 0.27893 | 0.07165
38 | 37 | 0.19438 | 0.1244 | 3.2642e-10 | 0 | 0 | 0 | 0 | 0 | 1 | -90 | 90 | 0.034637 | 0.0086854 | -0.034634 | -0.0086839
25 | 27 | 1.3808 | 0.88368 | 6.956e-09 | 0 | 0 | 0 | 0 | 0 | 1 | -90 | 90 | 0.25064 | 0.063997 | -0.24969 | -0.063394
25 | 24 | 1.1657 | 0.74603 | 5.8725e-09 | 0 | 0 | 0 | 0 | 0 | 1 | -90 | 90 | -0.25064 | -0.063997 | 0.25143 | 0.064506
27 | 28 | 10.8249 | 6.9279 | 1.8178e-08 | 0 | 0 | 0 | 0 | 0 | 1 | -90 | 90 | 0.067274 | 0.017141 | -0.066737 | -0.016799
27 | 23 | 1.9452 | 1.2449 | 9.7997e-09 | 0 | 0 | 0 | 0 | 0 | 1 | -90 | 90 | 0.18242 | 0.046253 | -0.18171 | -0.045801
24 | 26 | 0.33109 | 0.2119 | 1.668e-09 | 0 | 0 | 0 | 0 | 0 | 1 | -90 | 90 | -0.25957 | -0.066546 | 0.25982 | 0.0667
26 | 17 | 0.44733 | 0.28629 | 2.2536e-09 | 0 | 0 | 0 | 0 | 0 | 1 | -90 | 90 | -0.25982 | -0.0667 | 0.26014 | 0.066909
17 | 15 | 0.5242 | 0.33549 | 2.6408e-09 | 0 | 0 | 0 | 0 | 0 | 1 | -90 | 90 | -0.27165 | -0.069792 | 0.27206 | 0.070058
28 | 32 | 3.057 | 1.9565 | 5.1334e-09 | 0 | 0 | 0 | 0 | 0 | 1 | -90 | 90 | 0.050672 | 0.012769 | -0.050585 | -0.012714
28 | 35 | 3.2295 | 2.0669 | 5.4232e-09 | 0 | 0 | 0 | 0 | 0 | 1 | -90 | 90 | 0.016065 | 0.0040293 | -0.016055 | -0.0040239
23 | 21 | 0.38541 | 0.24666 | 1.2944e-09 | 0 | 0 | 0 | 0 | 0 | 1 | -90 | 90 | 0.16711 | 0.042141 | -0.16699 | -0.042065
36 | 37 | 1.6214 | 1.0377 | 2.7227e-09 | 0 | 0 | 0 | 0 | 0 | 1 | -90 | 90 | -0.024084 | -0.006036 | 0.024094 | 0.0060422
18 | 39 | 4.4516 | 2.849 | 7.4754e-09 | 0 | 0 | 0 | 0 | 0 | 1 | -90 | 90 | 0.02624 | 0.0065884 | -0.026207 | -0.0065682
14 | 15 | 0.80988 | 0.51832 | 4.08e-09 | 0 | 0 | 0 | 0 | 0 | 1 | -90 | 90 | 0.2843 | 0.073397 | -0.2836 | -0.072951
19 | 20 | 0.67621 | 0.43278 | 1.1355e-09 | 0 | 0 | 0 | 0 | 0 | 1 | -90 | 90 | 0.10768 | 0.027057 | -0.1076 | -0.027001
19 | 21 | 2.0461 | 1.3095 | 3.436e-09 | 0 | 0 | 0 | 0 | 0 | 1 | -90 | 90 | -0.12816 | -0.032188 | 0.12853 | 0.032426
20 | 22 | 1.0027 | 0.64173 | 1.6838e-09 | 0 | 0 | 0 | 0 | 0 | 1 | -90 | 90 | 0.069608 | 0.01748 | -0.069554 | -0.017445
22 | 29 | 1.5962 | 1.0216 | 2.6804e-09 | 0 | 0 | 0 | 0 | 0 | 1 | -90 | 90 | 0.04471 | 0.011219 | -0.044675 | -0.011197
32 | 30 | 3.2934 | 2.1078 | 5.5305e-09 | 0 | 0 | 0 | 0 | 0 | 1 | -90 | 90 | 0.050585 | 0.012714 | -0.050491 | -0.012654
30 | 31 | 0.006481 | 0.0041478 | 1.0883e-11 | 0 | 0 | 0 | 0 | 0 | 1 | -90 | 90 | 0.033581 | 0.0084161 | -0.03358 | -0.0084161