## bus_data
BUS_I | BUS_TYPE | Pd | Qd | Gs | Bs | area | Vm | Va | baseKV | zone | Vmax | Vmin
1 | 1 | 0.012787 | 0.0032047 | 0 | 0 | 1 | 0.98581 | -0.2715 | 0.4 | 1 | 1.1 | 0.9
2 | 1 | 0.0092349 | 0.0023145 | 0 | 0 | 1 | 0.98745 | -0.23974 | 0.4 | 1 | 1.1 | 0.9
3 | 1 | 0 | 0 | 0 | 0 | 1 | 0.98482 | -0.29061 | 0.4 | 1 | 1.1 | 0.9
4 | 1 | 0 | 0 | 0 | 0 | 1 | 0.98834 | -0.22248 | 0.4 | 1 | 1.1 | 0.9
5 | 1 | 0.077874 | 0.019517 | 0 | 0 | 1 | 0.9809 | -0.36716 | 0.4 | 1 | 1.1 | 0.9
21 | 1 | 0 | 0 | 0 | 0 | 1 | 0.99084 | -0.17432 | 0.4 | 1 | 1.1 | 0.9
27 | 1 | 0 | 0 | 0 | 0 | 1 | 0.98709 | -0.24653 | 0.4 | 1 | 1.1 | 0.9
30 | 1 | 0.012407 | 0.0031094 | 0 | 0 | 1 | 0.99309 | -0.13129 | 0.4 | 1 | 1.1 | 0.9
6 | 1 | 0.098366 | 0.024653 | 0 | 0 | 1 | 0.99692 | -0.059175 | 0.4 | 1 | 1.1 | 0.9
7 | 1 | 0.010045 | 0.0025174 | 0 | 0 | 1 | 0.99797 | -0.038891 | 0.4 | 1 | 1.1 | 0.9
8 | 1 | 0 | 0 | 0 | 0 | 1 | 0.99613 | -0.074493 | 0.4 | 1 | 1.1 | 0.9
9 | 3 | 0.050996 | 0.012781 | 0 | 0 | 1 | 1 | 0 | 0.4 | 1 | 1.1 | 0.9
10 | 1 | 0.0095338 | 0.0023894 | 0 | 0 | 1 | 0.99566 | -0.083412 | 0.4 | 1 | 1.1 | 0.9
33 | 1 | 0.014812 | 0.0037122 | 0 | 0 | 1 | 0.99858 | -0.026899 | 0.4 | 1 | 1.1 | 0.9
24 | 1 | 0.01538 | 0.0038546 | 0 | 0 | 1 | 0.99527 | -0.091112 | 0.4 | 1 | 1.1 | 0.9
32 | 1 | 0.0091609 | 0.0022959 | 0 | 0 | 1 | 0.9966 | -0.064283 | 0.4 | 1 | 1.1 | 0.9
12 | 1 | 0.011833 | 0.0029656 | 0 | 0 | 1 | 0.97916 | -0.40077 | 0.4 | 1 | 1.1 | 0.9
13 | 1 | 0.0057377 | 0.001438 | 0 | 0 | 1 | 0.97976 | -0.38917 | 0.4 | 1 | 1.1 | 0.9
14 | 1 | 0.024845 | 0.0062267 | 0 | 0 | 1 | 0.9781 | -0.42157 | 0.4 | 1 | 1.1 | 0.9
15 | 1 | 0 | 0 | 0 | 0 | 1 | 0.98187 | -0.3478 | 0.4 | 1 | 1.1 | 0.9
16 | 1 | 0.0093009 | 0.002331 | 0 | 0 | 1 | 0.97791 | -0.42539 | 0.4 | 1 | 1.1 | 0.9
18 | 1 | 0.024035 | 0.0060238 | 0 | 0 | 1 | 0.98294 | -0.32703 | 0.4 | 1 | 1.1 | 0.9
41 | 1 | 0.0096254 | 0.0024124 | 0 | 0 | 1 | 0.98017 | -0.38109 | 0.4 | 1 | 1.1 | 0.9
22 | 1 | 0.019492 | 0.004885 | 0 | 0 | 1 | 0.9768 | -0.44726 | 0.4 | 1 | 1.1 | 0.9
17 | 1 | 0.010359 | 0.0025963 | 0 | 0 | 1 | 0.98313 | -0.32336 | 0.4 | 1 | 1.1 | 0.9
40 | 1 | 0.019343 | 0.0048478 | 0 | 0 | 1 | 0.9798 | -0.3884 | 0.4 | 1 | 1.1 | 0.9
23 | 1 | 0 | 0 | 0 | 0 | 1 | 0.97655 | -0.452 | 0.4 | 1 | 1.1 | 0.9
19 | 1 | 0.0092495 | 0.0023181 | 0 | 0 | 1 | 0.98392 | -0.30797 | 0.4 | 1 | 1.1 | 0.9
20 | 1 | 0.0079452 | 0.0019913 | 0 | 0 | 1 | 0.98428 | -0.30095 | 0.4 | 1 | 1.1 | 0.9
26 | 1 | 0.0083105 | 0.0020828 | 0 | 0 | 1 | 0.98476 | -0.29175 | 0.4 | 1 | 1.1 | 0.9
28 | 1 | 0.010079 | 0.0025261 | 0 | 0 | 1 | 0.98674 | -0.25328 | 0.4 | 1 | 1.1 | 0.9
29 | 1 | 0.025141 | 0.006301 | 0 | 0 | 1 | 0.98629 | -0.26221 | 0.4 | 1 | 1.1 | 0.9
31 | 1 | 0.010784 | 0.0027026 | 0 | 0 | 1 | 0.99317 | -0.12971 | 0.4 | 1 | 1.1 | 0.9
34 | 1 | 0.011592 | 0.0029052 | 0 | 0 | 1 | 0.97617 | -0.45954 | 0.4 | 1 | 1.1 | 0.9
37 | 1 | 0.015548 | 0.0038968 | 0 | 0 | 1 | 0.97587 | -0.46546 | 0.4 | 1 | 1.1 | 0.9
35 | 1 | 0.010113 | 0.0025345 | 0 | 0 | 1 | 0.98652 | -0.25758 | 0.4 | 1 | 1.1 | 0.9
44 | 1 | 0.0069999 | 0.0017543 | 0 | 0 | 1 | 0.98621 | -0.2636 | 0.4 | 1 | 1.1 | 0.9
43 | 1 | 0.011246 | 0.0028186 | 0 | 0 | 1 | 0.97911 | -0.40197 | 0.4 | 1 | 1.1 | 0.9
42 | 1 | 0.016117 | 0.0040393 | 0 | 0 | 1 | 0.97912 | -0.40184 | 0.4 | 1 | 1.1 | 0.9

## generator_data
GEN_BUS | PG | QG | QMAX | QMIN | VG | MBASE | GEN_STATUS | PMAX | PMIN
9 | 0.60528 | 0.15441 | 10 | -10 | 1 | 100 | 1 | 10 | 0

## branch_data
F_BUS | T_BUS | BR_R | BR_X | BR_B | RATE_A | RATE_B | RATE_C | TAP | SHIFT | BR_STATUS | ANGMIN | ANGMAX | P_in | Q_in | P_out | Q_out
1 | 2 | 1.5287 | 0.97835 | 2.5671e-09 | 0 | 0 | 0 | 0 | 0 | 1 | -90 | 90 | -0.091017 | -0.022949 | 0.091155 | 0.023038
1 | 3 | 1.0678 | 0.68336 | 1.7931e-09 | 0 | 0 | 0 | 0 | 0 | 1 | -90 | 90 | 0.07823 | 0.019744 | -0.078158 | -0.019699
2 | 4 | 0.75577 | 0.48369 | 1.2691e-09 | 0 | 0 | 0 | 0 | 0 | 1 | -90 | 90 | -0.10039 | -0.025352 | 0.10047 | 0.025405
3 | 5 | 4.2566 | 2.7242 | 7.148e-09 | 0 | 0 | 0 | 0 | 0 | 1 | -90 | 90 | 0.078158 | 0.019699 | -0.077873 | -0.019517
4 | 21 | 2.1162 | 1.3543 | 3.5536e-09 | 0 | 0 | 0 | 0 | 0 | 1 | -90 | 90 | -0.10047 | -0.025405 | 0.10071 | 0.025554
21 | 27 | 1.1859 | 0.759 | 5.9745e-09 | 0 | 0 | 0 | 0 | 0 | 1 | -90 | 90 | 0.26936 | 0.068456 | -0.26843 | -0.067859
21 | 30 | 0.51744 | 0.33116 | 2.6067e-09 | 0 | 0 | 0 | 0 | 0 | 1 | -90 | 90 | -0.37006 | -0.094009 | 0.37083 | 0.0945
27 | 28 | 1.4593 | 0.93397 | 2.4506e-09 | 0 | 0 | 0 | 0 | 0 | 1 | -90 | 90 | 0.020201 | 0.0050656 | -0.020194 | -0.0050617
27 | 29 | 2.1296 | 1.3629 | 3.5762e-09 | 0 | 0 | 0 | 0 | 0 | 1 | -90 | 90 | 0.032166 | 0.0080706 | -0.032142 | -0.0080556
27 | 26 | 0.91815 | 0.58762 | 4.6255e-09 | 0 | 0 | 0 | 0 | 0 | 1 | -90 | 90 | 0.21606 | 0.054724 | -0.21559 | -0.054424
30 | 31 | 0.018418 | 0.011788 | 9.2788e-11 | 0 | 0 | 0 | 0 | 0 | 1 | -90 | 90 | -0.38324 | -0.09761 | 0.38327 | 0.097628
6 | 7 | 0.73374 | 0.46959 | 1.2321e-09 | 0 | 0 | 0 | 0 | 0 | 1 | -90 | 90 | -0.12331 | -0.030918 | 0.12343 | 0.030994
6 | 8 | 2.7365 | 1.7514 | 4.5954e-09 | 0 | 0 | 0 | 0 | 0 | 1 | -90 | 90 | 0.024948 | 0.0062649 | -0.02493 | -0.0062537
7 | 9 | 1.3048 | 0.8351 | 2.1912e-09 | 0 | 0 | 0 | 0 | 0 | 1 | -90 | 90 | -0.13348 | -0.033511 | 0.13373 | 0.03367
8 | 10 | 1.5914 | 1.0185 | 2.6724e-09 | 0 | 0 | 0 | 0 | 0 | 1 | -90 | 90 | 0.02493 | 0.0062537 | -0.024919 | -0.0062472
9 | 33 | 0.29082 | 0.18613 | 1.4651e-09 | 0 | 0 | 0 | 0 | 0 | 1 | -90 | 90 | 0.42055 | 0.10796 | -0.42001 | -0.10761
10 | 24 | 2.2237 | 1.4232 | 3.7342e-09 | 0 | 0 | 0 | 0 | 0 | 1 | -90 | 90 | 0.015386 | 0.0038578 | -0.01538 | -0.0038546
33 | 32 | 0.41777 | 0.26737 | 2.1046e-09 | 0 | 0 | 0 | 0 | 0 | 1 | -90 | 90 | 0.40519 | 0.10389 | -0.40446 | -0.10342
32 | 31 | 0.74421 | 0.4763 | 3.7492e-09 | 0 | 0 | 0 | 0 | 0 | 1 | -90 | 90 | 0.3953 | 0.10113 | -0.39405 | -0.10033
12 | 13 | 0.53854 | 0.34467 | 9.0436e-10 | 0 | 0 | 0 | 0 | 0 | 1 | -90 | 90 | -0.092768 | -0.023312 | 0.09282 | 0.023344
12 | 14 | 1.1054 | 0.70743 | 1.8562e-09 | 0 | 0 | 0 | 0 | 0 | 1 | -90 | 90 | 0.080936 | 0.020346 | -0.080855 | -0.020295
13 | 15 | 1.814 | 1.1609 | 3.0461e-09 | 0 | 0 | 0 | 0 | 0 | 1 | -90 | 90 | -0.098557 | -0.024782 | 0.098753 | 0.024907
14 | 16 | 0.29315 | 0.18762 | 4.9228e-10 | 0 | 0 | 0 | 0 | 0 | 1 | -90 | 90 | 0.056011 | 0.014068 | -0.056001 | -0.014062
15 | 18 | 0.58083 | 0.37173 | 1.9507e-09 | 0 | 0 | 0 | 0 | 0 | 1 | -90 | 90 | -0.15521 | -0.039103 | 0.15536 | 0.039202
15 | 41 | 2.5497 | 1.6318 | 4.2816e-09 | 0 | 0 | 0 | 0 | 0 | 1 | -90 | 90 | 0.056455 | 0.014196 | -0.056365 | -0.01414
16 | 22 | 2.0078 | 1.285 | 3.3717e-09 | 0 | 0 | 0 | 0 | 0 | 1 | -90 | 90 | 0.0467 | 0.011731 | -0.046651 | -0.0117
18 | 17 | 0.088949 | 0.056927 | 4.4811e-10 | 0 | 0 | 0 | 0 | 0 | 1 | -90 | 90 | -0.1794 | -0.045226 | 0.17943 | 0.045246
41 | 40 | 0.67325 | 0.43088 | 1.1306e-09 | 0 | 0 | 0 | 0 | 0 | 1 | -90 | 90 | 0.04674 | 0.011727 | -0.046723 | -0.011717
22 | 23 | 0.74635 | 0.47766 | 1.2533e-09 | 0 | 0 | 0 | 0 | 0 | 1 | -90 | 90 | 0.02716 | 0.0068146 | -0.027154 | -0.0068107
17 | 19 | 0.3529 | 0.22585 | 1.7778e-09 | 0 | 0 | 0 | 0 | 0 | 1 | -90 | 90 | -0.18979 | -0.047842 | 0.18993 | 0.047931
40 | 42 | 2.1129 | 1.3522 | 3.5481e-09 | 0 | 0 | 0 | 0 | 0 | 1 | -90 | 90 | 0.027381 | 0.006869 | -0.027363 | -0.0068581
23 | 34 | 1.1876 | 0.76006 | 1.9943e-09 | 0 | 0 | 0 | 0 | 0 | 1 | -90 | 90 | 0.027154 | 0.0068108 | -0.027144 | -0.0068047
19 | 20 | 0.15362 | 0.098317 | 7.7391e-10 | 0 | 0 | 0 | 0 | 0 | 1 | -90 | 90 | -0.19918 | -0.050249 | 0.19924 | 0.050292
20 | 26 | 0.19391 | 0.1241 | 9.7689e-10 | 0 | 0 | 0 | 0 | 0 | 1 | -90 | 90 | -0.20719 | -0.052283 | 0.20728 | 0.052342
28 | 35 | 1.8587 | 1.1895 | 3.1212e-09 | 0 | 0 | 0 | 0 | 0 | 1 | -90 | 90 | 0.010115 | 0.0025355 | -0.010113 | -0.0025345
29 | 44 | 0.86161 | 0.55143 | 1.4469e-09 | 0 | 0 | 0 | 0 | 0 | 1 | -90 | 90 | 0.0070003 | 0.0017545 | -0.0069998 | -0.0017543
34 | 37 | 1.6258 | 1.0405 | 2.7301e-09 | 0 | 0 | 0 | 0 | 0 | 1 | -90 | 90 | 0.015553 | 0.0038995 | -0.015548 | -0.0038969
43 | 42 | 0.048126 | 0.0308 | 8.0816e-11 | 0 | 0 | 0 | 0 | 0 | 1 | -90 | 90 | -0.011246 | -0.0028187 | 0.011246 | 0.0028187