## bus_data
BUS_I | BUS_TYPE | Pd | Qd | Gs | Bs | area | Vm | Va | baseKV | zone | Vmax | Vmin
1 | 1 | 0.0054108 | 0.0013561 | 0 | 0 | 1 | 0.99055 | -0.17972 | 0.4 | 1 | 1.1 | 0.9
2 | 1 | 0 | 0 | 0 | 0 | 1 | 0.99117 | -0.1676 | 0.4 | 1 | 1.1 | 0.9
3 | 1 | 0 | 0 | 0 | 0 | 1 | 0.9904 | -0.18252 | 0.4 | 1 | 1.1 | 0.9
4 | 1 | 0 | 0 | 0 | 0 | 1 | 0.99296 | -0.13347 | 0.4 | 1 | 1.1 | 0.9
5 | 1 | 0 | 0 | 0 | 0 | 1 | 0.99064 | -0.17778 | 0.4 | 1 | 1.1 | 0.9
6 | 1 | 0.0032676 | 0.00081895 | 0 | 0 | 1 | 0.98977 | -0.19475 | 0.4 | 1 | 1.1 | 0.9
8 | 1 | 0 | 0 | 0 | 0 | 1 | 0.99248 | -0.14252 | 0.4 | 1 | 1.1 | 0.9
9 | 1 | 0.0051125 | 0.0012813 | 0 | 0 | 1 | 0.9943 | -0.10786 | 0.4 | 1 | 1.1 | 0.9
10 | 1 | 0.0039542 | 0.00099101 | 0 | 0 | 1 | 0.99056 | -0.17949 | 0.4 | 1 | 1.1 | 0.9
11 | 1 | 0.0048815 | 0.0012234 | 0 | 0 | 1 | 0.98982 | -0.19364 | 0.4 | 1 | 1.1 | 0.9
12 | 1 | 0 | 0 | 0 | 0 | 1 | 0.98969 | -0.19643 | 0.4 | 1 | 1.1 | 0.9
7 | 1 | 0.0025129 | 0.00062979 | 0 | 0 | 1 | 0.99234 | -0.14529 | 0.4 | 1 | 1.1 | 0.9
13 | 1 | 0.0033578 | 0.00084155 | 0 | 0 | 1 | 0.9924 | -0.14404 | 0.4 | 1 | 1.1 | 0.9
35 | 1 | 0.0022471 | 0.00056318 | 0 | 0 | 1 | 0.98978 | -0.19412 | 0.4 | 1 | 1.1 | 0.9
95 | 3 | 0.0045328 | 0.001136 | 0 | 0 | 1 | 1 | 0 | 0.4 | 1 | 1.1 | 0.9
94 | 1 | 0.0054722 | 0.0013715 | 0 | 0 | 1 | 0.98809 | -0.22699 | 0.4 | 1 | 1.1 | 0.9
16 | 1 | 0.0016072 | 0.00040279 | 0 | 0 | 1 | 0.98959 | -0.19838 | 0.4 | 1 | 1.1 | 0.9
14 | 1 | 0.0034992 | 0.00087699 | 0 | 0 | 1 | 0.98967 | -0.19686 | 0.4 | 1 | 1.1 | 0.9
38 | 1 | 0.011039 | 0.0027666 | 0 | 0 | 1 | 0.98858 | -0.21716 | 0.4 | 1 | 1.1 | 0.9
96 | 1 | 0.0060062 | 0.0015053 | 0 | 0 | 1 | 0.99963 | -0.007134 | 0.4 | 1 | 1.1 | 0.9
92 | 1 | 0.0028554 | 0.00071564 | 0 | 0 | 1 | 0.988 | -0.22856 | 0.4 | 1 | 1.1 | 0.9
17 | 1 | 0.003744 | 0.00093833 | 0 | 0 | 1 | 0.98955 | -0.19917 | 0.4 | 1 | 1.1 | 0.9
61 | 1 | 0.0026389 | 0.00066138 | 0 | 0 | 1 | 0.98088 | -0.3668 | 0.4 | 1 | 1.1 | 0.9
59 | 1 | 0.01167 | 0.0029247 | 0 | 0 | 1 | 0.98102 | -0.36412 | 0.4 | 1 | 1.1 | 0.9
19 | 1 | 0.0044787 | 0.0011225 | 0 | 0 | 1 | 0.97685 | -0.44552 | 0.4 | 1 | 1.1 | 0.9
20 | 1 | 0.011897 | 0.0029815 | 0 | 0 | 1 | 0.9764 | -0.45435 | 0.4 | 1 | 1.1 | 0.9
21 | 1 | 0.0032564 | 0.00081612 | 0 | 0 | 1 | 0.97722 | -0.43833 | 0.4 | 1 | 1.1 | 0.9
22 | 1 | 0 | 0 | 0 | 0 | 1 | 0.97779 | -0.42713 | 0.4 | 1 | 1.1 | 0.9
23 | 1 | 0.0071981 | 0.001804 | 0 | 0 | 1 | 0.97735 | -0.43577 | 0.4 | 1 | 1.1 | 0.9
24 | 1 | 0 | 0 | 0 | 0 | 1 | 0.97843 | -0.41462 | 0.4 | 1 | 1.1 | 0.9
25 | 1 | 0.0041879 | 0.0010496 | 0 | 0 | 1 | 0.9795 | -0.39365 | 0.4 | 1 | 1.1 | 0.9
26 | 1 | 0.0025512 | 0.00063939 | 0 | 0 | 1 | 0.98022 | -0.37956 | 0.4 | 1 | 1.1 | 0.9
27 | 1 | 0 | 0 | 0 | 0 | 1 | 0.9813 | -0.35832 | 0.4 | 1 | 1.1 | 0.9
108 | 1 | 0.017675 | 0.0044298 | 0 | 0 | 1 | 0.97943 | -0.39501 | 0.4 | 1 | 1.1 | 0.9
28 | 1 | 0 | 0 | 0 | 0 | 1 | 0.9837 | -0.31161 | 0.4 | 1 | 1.1 | 0.9
32 | 1 | 0.006746 | 0.0016907 | 0 | 0 | 1 | 0.98326 | -0.32031 | 0.4 | 1 | 1.1 | 0.9
29 | 1 | 0.0029122 | 0.00072987 | 0 | 0 | 1 | 0.98454 | -0.29526 | 0.4 | 1 | 1.1 | 0.9
34 | 1 | 0.0035963 | 0.00090131 | 0 | 0 | 1 | 0.98321 | -0.32115 | 0.4 | 1 | 1.1 | 0.9
30 | 1 | 0.0045667 | 0.0011445 | 0 | 0 | 1 | 0.98573 | -0.27225 | 0.4 | 1 | 1.1 | 0.9
31 | 1 | 0.0015779 | 0.00039545 | 0 | 0 | 1 | 0.98638 | -0.2597 | 0.4 | 1 | 1.1 | 0.9
33 | 1 | 0 | 0 | 0 | 0 | 1 | 0.9873 | -0.24181 | 0.4 | 1 | 1.1 | 0.9
47 | 1 | 0.0055357 | 0.0013874 | 0 | 0 | 1 | 0.98566 | -0.27351 | 0.4 | 1 | 1.1 | 0.9
39 | 1 | 0.0039141 | 0.00098097 | 0 | 0 | 1 | 0.98309 | -0.32363 | 0.4 | 1 | 1.1 | 0.9
48 | 1 | 0 | 0 | 0 | 0 | 1 | 0.98511 | -0.28395 | 0.4 | 1 | 1.1 | 0.9
36 | 1 | 0.005228 | 0.0013102 | 0 | 0 | 1 | 0.97262 | -0.52797 | 0.4 | 1 | 1.1 | 0.9
37 | 1 | 0.0051849 | 0.0012994 | 0 | 0 | 1 | 0.9727 | -0.52632 | 0.4 | 1 | 1.1 | 0.9
43 | 1 | 0.0091844 | 0.0023018 | 0 | 0 | 1 | 0.97304 | -0.51968 | 0.4 | 1 | 1.1 | 0.9
45 | 1 | 0.0044637 | 0.0011187 | 0 | 0 | 1 | 0.97223 | -0.53563 | 0.4 | 1 | 1.1 | 0.9
41 | 1 | 0.0040453 | 0.0010139 | 0 | 0 | 1 | 0.9739 | -0.50265 | 0.4 | 1 | 1.1 | 0.9
40 | 1 | 0.0074573 | 0.001869 | 0 | 0 | 1 | 0.97462 | -0.48839 | 0.4 | 1 | 1.1 | 0.9
42 | 1 | 0.0052384 | 0.0013129 | 0 | 0 | 1 | 0.97558 | -0.46958 | 0.4 | 1 | 1.1 | 0.9
44 | 1 | 0.0032853 | 0.00082338 | 0 | 0 | 1 | 0.97715 | -0.43884 | 0.4 | 1 | 1.1 | 0.9
46 | 1 | 0.00333 | 0.00083457 | 0 | 0 | 1 | 0.97888 | -0.405 | 0.4 | 1 | 1.1 | 0.9
55 | 1 | 0.0065513 | 0.0016419 | 0 | 0 | 1 | 0.97213 | -0.53763 | 0.4 | 1 | 1.1 | 0.9
51 | 1 | 0.0044763 | 0.0011219 | 0 | 0 | 1 | 0.97973 | -0.38848 | 0.4 | 1 | 1.1 | 0.9
56 | 1 | 0.0032196 | 0.00080692 | 0 | 0 | 1 | 0.97176 | -0.54498 | 0.4 | 1 | 1.1 | 0.9
52 | 1 | 0.0036385 | 0.00091189 | 0 | 0 | 1 | 0.98206 | -0.34309 | 0.4 | 1 | 1.1 | 0.9
53 | 1 | 0.013494 | 0.003382 | 0 | 0 | 1 | 0.97894 | -0.40387 | 0.4 | 1 | 1.1 | 0.9
49 | 1 | 0.0040599 | 0.0010175 | 0 | 0 | 1 | 0.98353 | -0.31454 | 0.4 | 1 | 1.1 | 0.9
50 | 1 | 0 | 0 | 0 | 0 | 1 | 0.98314 | -0.32216 | 0.4 | 1 | 1.1 | 0.9
54 | 1 | 0.0032572 | 0.00081633 | 0 | 0 | 1 | 0.98305 | -0.32392 | 0.4 | 1 | 1.1 | 0.9
105 | 1 | 0.0059707 | 0.0014964 | 0 | 0 | 1 | 0.97121 | -0.5569 | 0.4 | 1 | 1.1 | 0.9
107 | 1 | 0 | 0 | 0 | 0 | 1 | 0.97144 | -0.55229 | 0.4 | 1 | 1.1 | 0.9
57 | 1 | 0.017579 | 0.0044057 | 0 | 0 | 1 | 0.97144 | -0.55113 | 0.4 | 1 | 1.1 | 0.9
58 | 1 | 0.0035983 | 0.00090181 | 0 | 0 | 1 | 0.98145 | -0.35573 | 0.4 | 1 | 1.1 | 0.9
60 | 1 | 0 | 0 | 0 | 0 | 1 | 0.98163 | -0.35211 | 0.4 | 1 | 1.1 | 0.9
73 | 1 | 0.0024932 | 0.00062485 | 0 | 0 | 1 | 0.98258 | -0.33366 | 0.4 | 1 | 1.1 | 0.9
75 | 1 | 0.0026272 | 0.00065844 | 0 | 0 | 1 | 0.98336 | -0.31852 | 0.4 | 1 | 1.1 | 0.9
72 | 1 | 0.0023264 | 0.00058305 | 0 | 0 | 1 | 0.98152 | -0.3543 | 0.4 | 1 | 1.1 | 0.9
63 | 1 | 0.013117 | 0.0032874 | 0 | 0 | 1 | 0.97785 | -0.426 | 0.4 | 1 | 1.1 | 0.9
81 | 1 | 0 | 0 | 0 | 0 | 1 | 0.97816 | -0.42 | 0.4 | 1 | 1.1 | 0.9
82 | 1 | 0.0046939 | 0.0011764 | 0 | 0 | 1 | 0.97849 | -0.41344 | 0.4 | 1 | 1.1 | 0.9
80 | 1 | 0.0085256 | 0.0021367 | 0 | 0 | 1 | 0.97803 | -0.4225 | 0.4 | 1 | 1.1 | 0.9
64 | 1 | 0.0034968 | 0.00087639 | 0 | 0 | 1 | 0.97517 | -0.47863 | 0.4 | 1 | 1.1 | 0.9
65 | 1 | 0.0032106 | 0.00080466 | 0 | 0 | 1 | 0.97566 | -0.46895 | 0.4 | 1 | 1.1 | 0.9
66 | 1 | 0.0049255 | 0.0012344 | 0 | 0 | 1 | 0.97497 | -0.48252 | 0.4 | 1 | 1.1 | 0.9
67 | 1 | 0 | 0 | 0 | 0 | 1 | 0.97617 | -0.45896 | 0.4 | 1 | 1.1 | 0.9
68 | 1 | 0.0043199 | 0.0010827 | 0 | 0 | 1 | 0.97367 | -0.50824 | 0.4 | 1 | 1.1 | 0.9
69 | 1 | 0.0024958 | 0.0006255 | 0 | 0 | 1 | 0.97571 | -0.46804 | 0.4 | 1 | 1.1 | 0.9
70 | 1 | 0.0046593 | 0.0011677 | 0 | 0 | 1 | 0.97688 | -0.445 | 0.4 | 1 | 1.1 | 0.9
71 | 1 | 0.0020062 | 0.00050279 | 0 | 0 | 1 | 0.97364 | -0.50877 | 0.4 | 1 | 1.1 | 0.9
85 | 1 | 0.0032983 | 0.00082662 | 0 | 0 | 1 | 0.97562 | -0.46983 | 0.4 | 1 | 1.1 | 0.9
79 | 1 | 0 | 0 | 0 | 0 | 1 | 0.97749 | -0.43307 | 0.4 | 1 | 1.1 | 0.9
103 | 1 | 0.0030001 | 0.00075189 | 0 | 0 | 1 | 0.9728 | -0.52545 | 0.4 | 1 | 1.1 | 0.9
86 | 1 | 0.0079253 | 0.0019863 | 0 | 0 | 1 | 0.97555 | -0.47128 | 0.4 | 1 | 1.1 | 0.9
76 | 1 | 0 | 0 | 0 | 0 | 1 | 0.97908 | -0.40189 | 0.4 | 1 | 1.1 | 0.9
104 | 1 | 0 | 0 | 0 | 0 | 1 | 0.97247 | -0.53189 | 0.4 | 1 | 1.1 | 0.9
74 | 1 | 0.016303 | 0.0040859 | 0 | 0 | 1 | 0.98076 | -0.36912 | 0.4 | 1 | 1.1 | 0.9
77 | 1 | 0.0036929 | 0.00092553 | 0 | 0 | 1 | 0.98399 | -0.30622 | 0.4 | 1 | 1.1 | 0.9
78 | 1 | 0.0092022 | 0.0023063 | 0 | 0 | 1 | 0.97882 | -0.40704 | 0.4 | 1 | 1.1 | 0.9
83 | 1 | 0 | 0 | 0 | 0 | 1 | 0.98479 | -0.2907 | 0.4 | 1 | 1.1 | 0.9
84 | 1 | 0 | 0 | 0 | 0 | 1 | 0.98543 | -0.27825 | 0.4 | 1 | 1.1 | 0.9
90 | 1 | 0.0026873 | 0.00067351 | 0 | 0 | 1 | 0.98599 | -0.26742 | 0.4 | 1 | 1.1 | 0.9
93 | 1 | 0.0047725 | 0.0011961 | 0 | 0 | 1 | 0.98529 | -0.28094 | 0.4 | 1 | 1.1 | 0.9
88 | 1 | 0.0051206 | 0.0012834 | 0 | 0 | 1 | 0.98611 | -0.26513 | 0.4 | 1 | 1.1 | 0.9
87 | 1 | 0.0082032 | 0.0020559 | 0 | 0 | 1 | 0.9869 | -0.24987 | 0.4 | 1 | 1.1 | 0.9
89 | 1 | 0.0036287 | 0.00090945 | 0 | 0 | 1 | 0.98701 | -0.24768 | 0.4 | 1 | 1.1 | 0.9
91 | 1 | 0.0049566 | 0.0012422 | 0 | 0 | 1 | 0.98727 | -0.24267 | 0.4 | 1 | 1.1 | 0.9
97 | 1 | 0.0051 | 0.0012782 | 0 | 0 | 1 | 0.99918 | -0.01584 | 0.4 | 1 | 1.1 | 0.9
98 | 1 | 0.003204 | 0.000803 | 0 | 0 | 1 | 0.99917 | -0.015992 | 0.4 | 1 | 1.1 | 0.9
99 | 1 | 0.0032789 | 0.00082177 | 0 | 0 | 1 | 0.99897 | -0.019833 | 0.4 | 1 | 1.1 | 0.9
100 | 1 | 0.0020314 | 0.00050911 | 0 | 0 | 1 | 0.99894 | -0.020388 | 0.4 | 1 | 1.1 | 0.9
101 | 1 | 0.003362 | 0.00084261 | 0 | 0 | 1 | 0.99883 | -0.022435 | 0.4 | 1 | 1.1 | 0.9
102 | 1 | 0.0041336 | 0.001036 | 0 | 0 | 1 | 0.99869 | -0.02518 | 0.4 | 1 | 1.1 | 0.9

## generator_data
GEN_BUS | PG | QG | QMAX | QMIN | VG | MBASE | GEN_STATUS | PMAX | PMIN
95 | 0.43735 | 0.11245 | 10 | -10 | 1 | 100 | 1 | 10 | 0

## branch_data
F_BUS | T_BUS | BR_R | BR_X | BR_B | RATE_A | RATE_B | RATE_C | TAP | SHIFT | BR_STATUS | ANGMIN | ANGMAX | P_in | Q_in | P_out | Q_out
1 | 2 | 3.0413 | 1.9464 | 5.1071e-09 | 0 | 0 | 0 | 0 | 0 | 1 | -90 | 90 | -0.017539 | -0.0043981 | 0.017549 | 0.0044041
1 | 3 | 1.0168 | 0.65077 | 1.7075e-09 | 0 | 0 | 0 | 0 | 0 | 1 | -90 | 90 | 0.012128 | 0.003042 | -0.012126 | -0.0030411
2 | 4 | 0.79109 | 0.5063 | 3.9854e-09 | 0 | 0 | 0 | 0 | 0 | 1 | -90 | 90 | -0.19198 | -0.048771 | 0.1923 | 0.048973
2 | 5 | 0.25924 | 0.16592 | 1.306e-09 | 0 | 0 | 0 | 0 | 0 | 1 | -90 | 90 | 0.17443 | 0.044367 | -0.17435 | -0.044312
3 | 6 | 4.4326 | 2.8369 | 7.4435e-09 | 0 | 0 | 0 | 0 | 0 | 1 | -90 | 90 | 0.012126 | 0.0030411 | -0.012119 | -0.0030373
4 | 8 | 0.19677 | 0.12593 | 9.9129e-10 | 0 | 0 | 0 | 0 | 0 | 1 | -90 | 90 | 0.20566 | 0.052584 | -0.20557 | -0.052527
4 | 9 | 0.28827 | 0.18449 | 1.4523e-09 | 0 | 0 | 0 | 0 | 0 | 1 | -90 | 90 | -0.39796 | -0.10156 | 0.39845 | 0.10187
5 | 10 | 1.9058 | 1.2197 | 3.2003e-09 | 0 | 0 | 0 | 0 | 0 | 1 | -90 | 90 | 0.0039545 | 0.00099091 | -0.0039542 | -0.00099102
5 | 11 | 0.41309 | 0.26438 | 2.0811e-09 | 0 | 0 | 0 | 0 | 0 | 1 | -90 | 90 | 0.17039 | 0.043322 | -0.17026 | -0.043239
6 | 12 | 0.83286 | 0.53303 | 1.3986e-09 | 0 | 0 | 0 | 0 | 0 | 1 | -90 | 90 | 0.0088518 | 0.0022184 | -0.008851 | -0.0022181
8 | 35 | 1.1527 | 0.73772 | 5.807e-09 | 0 | 0 | 0 | 0 | 0 | 1 | -90 | 90 | 0.19969 | 0.051056 | -0.1992 | -0.050738
8 | 13 | 1.1491 | 0.73546 | 1.9297e-09 | 0 | 0 | 0 | 0 | 0 | 1 | -90 | 90 | 0.0058713 | 0.0014712 | -0.0058709 | -0.0014711
9 | 95 | 1.2066 | 0.77221 | 6.0785e-09 | 0 | 0 | 0 | 0 | 0 | 1 | -90 | 90 | -0.40356 | -0.10315 | 0.40568 | 0.10451
11 | 94 | 0.89172 | 0.5707 | 4.4923e-09 | 0 | 0 | 0 | 0 | 0 | 1 | -90 | 90 | 0.16538 | 0.042015 | -0.16512 | -0.041846
12 | 16 | 1.6038 | 1.0264 | 2.6932e-09 | 0 | 0 | 0 | 0 | 0 | 1 | -90 | 90 | 0.0053518 | 0.0013411 | -0.0053513 | -0.0013411
12 | 14 | 0.54183 | 0.34677 | 9.0988e-10 | 0 | 0 | 0 | 0 | 0 | 1 | -90 | 90 | 0.0034993 | 0.00087695 | -0.0034992 | -0.00087699
7 | 13 | 2.1856 | 1.3988 | 3.6702e-09 | 0 | 0 | 0 | 0 | 0 | 1 | -90 | 90 | -0.0025129 | -0.00062979 | 0.002513 | 0.00062953
35 | 38 | 0.51872 | 0.33198 | 2.6132e-09 | 0 | 0 | 0 | 0 | 0 | 1 | -90 | 90 | 0.19695 | 0.050175 | -0.19673 | -0.050035
95 | 96 | 1.1787 | 0.75436 | 1.9793e-09 | 0 | 0 | 0 | 0 | 0 | 1 | -90 | 90 | 0.027138 | 0.0068085 | -0.027129 | -0.0068028
94 | 92 | 0.043487 | 0.027832 | 2.1908e-10 | 0 | 0 | 0 | 0 | 0 | 1 | -90 | 90 | 0.15965 | 0.040475 | -0.15963 | -0.040467
16 | 17 | 0.92041 | 0.58906 | 1.5456e-09 | 0 | 0 | 0 | 0 | 0 | 1 | -90 | 90 | 0.0037441 | 0.00093827 | -0.003744 | -0.00093834
38 | 33 | 0.58664 | 0.37545 | 2.9554e-09 | 0 | 0 | 0 | 0 | 0 | 1 | -90 | 90 | 0.18569 | 0.047269 | -0.18547 | -0.047128
96 | 97 | 1.8462 | 1.1815 | 3.1002e-09 | 0 | 0 | 0 | 0 | 0 | 1 | -90 | 90 | 0.021123 | 0.0052975 | -0.021114 | -0.0052922
92 | 91 | 0.39643 | 0.25372 | 1.9971e-09 | 0 | 0 | 0 | 0 | 0 | 1 | -90 | 90 | 0.15678 | 0.039751 | -0.15667 | -0.039684
61 | 59 | 4.3728 | 2.7986 | 7.3431e-09 | 0 | 0 | 0 | 0 | 0 | 1 | -90 | 90 | -0.0026389 | -0.00066139 | 0.0026392 | 0.0006609
59 | 58 | 2.5313 | 1.6201 | 4.2508e-09 | 0 | 0 | 0 | 0 | 0 | 1 | -90 | 90 | -0.014309 | -0.0035857 | 0.014315 | 0.0035889
19 | 20 | 3.1737 | 2.0311 | 5.3294e-09 | 0 | 0 | 0 | 0 | 0 | 1 | -90 | 90 | 0.011901 | 0.0029843 | -0.011896 | -0.0029816
19 | 21 | 1.8785 | 1.2023 | 3.1546e-09 | 0 | 0 | 0 | 0 | 0 | 1 | -90 | 90 | -0.01638 | -0.0041068 | 0.016386 | 0.0041101
21 | 22 | 2.4425 | 1.5632 | 4.1017e-09 | 0 | 0 | 0 | 0 | 0 | 1 | -90 | 90 | -0.019642 | -0.0049262 | 0.019652 | 0.0049326
22 | 23 | 5.1407 | 3.29 | 8.6326e-09 | 0 | 0 | 0 | 0 | 0 | 1 | -90 | 90 | 0.0072009 | 0.0018051 | -0.0071979 | -0.001804
22 | 24 | 1.9993 | 1.2795 | 3.3574e-09 | 0 | 0 | 0 | 0 | 0 | 1 | -90 | 90 | -0.026853 | -0.0067377 | 0.026869 | 0.0067476
24 | 25 | 3.3566 | 2.1482 | 5.6366e-09 | 0 | 0 | 0 | 0 | 0 | 1 | -90 | 90 | -0.026869 | -0.0067476 | 0.026896 | 0.0067643
25 | 26 | 1.9555 | 1.2515 | 3.2837e-09 | 0 | 0 | 0 | 0 | 0 | 1 | -90 | 90 | -0.031084 | -0.0078138 | 0.031105 | 0.0078269
26 | 27 | 1.7869 | 1.1436 | 3.0008e-09 | 0 | 0 | 0 | 0 | 0 | 1 | -90 | 90 | -0.051344 | -0.012904 | 0.051396 | 0.012937
26 | 108 | 3.7612 | 2.4072 | 6.3161e-09 | 0 | 0 | 0 | 0 | 0 | 1 | -90 | 90 | 0.017688 | 0.0044376 | -0.017675 | -0.0044299
27 | 28 | 3.943 | 2.5235 | 6.6213e-09 | 0 | 0 | 0 | 0 | 0 | 1 | -90 | 90 | -0.051396 | -0.012937 | 0.051511 | 0.01301
28 | 32 | 2.6451 | 1.6928 | 4.4418e-09 | 0 | 0 | 0 | 0 | 0 | 1 | -90 | 90 | 0.014263 | 0.0035763 | -0.014257 | -0.003573
28 | 29 | 1.0832 | 0.69324 | 1.819e-09 | 0 | 0 | 0 | 0 | 0 | 1 | -90 | 90 | -0.065774 | -0.016586 | 0.065826 | 0.016619
32 | 34 | 0.48662 | 0.31143 | 8.1716e-10 | 0 | 0 | 0 | 0 | 0 | 1 | -90 | 90 | 0.0075111 | 0.0018823 | -0.0075108 | -0.0018822
29 | 30 | 1.4629 | 0.93625 | 2.4566e-09 | 0 | 0 | 0 | 0 | 0 | 1 | -90 | 90 | -0.068738 | -0.017349 | 0.068814 | 0.017397
34 | 39 | 2.744 | 1.7561 | 4.6078e-09 | 0 | 0 | 0 | 0 | 0 | 1 | -90 | 90 | 0.0039145 | 0.00098083 | -0.0039141 | -0.00098098
30 | 31 | 0.74953 | 0.4797 | 1.2587e-09 | 0 | 0 | 0 | 0 | 0 | 1 | -90 | 90 | -0.07338 | -0.018541 | 0.073424 | 0.01857
31 | 33 | 1.0471 | 0.67015 | 1.7584e-09 | 0 | 0 | 0 | 0 | 0 | 1 | -90 | 90 | -0.075002 | -0.018965 | 0.075067 | 0.019006
33 | 47 | 1.2659 | 0.81018 | 6.3774e-09 | 0 | 0 | 0 | 0 | 0 | 1 | -90 | 90 | 0.11041 | 0.028122 | -0.11024 | -0.028015
47 | 48 | 0.43802 | 0.28033 | 2.2067e-09 | 0 | 0 | 0 | 0 | 0 | 1 | -90 | 90 | 0.1047 | 0.026628 | -0.10465 | -0.026594
48 | 49 | 1.2809 | 0.81976 | 6.4528e-09 | 0 | 0 | 0 | 0 | 0 | 1 | -90 | 90 | 0.10465 | 0.026594 | -0.10449 | -0.026496
36 | 37 | 1.3387 | 0.85677 | 2.248e-09 | 0 | 0 | 0 | 0 | 0 | 1 | -90 | 90 | -0.0052278 | -0.0013103 | 0.0052282 | 0.0013104
37 | 43 | 2.7067 | 1.7323 | 4.5453e-09 | 0 | 0 | 0 | 0 | 0 | 1 | -90 | 90 | -0.010413 | -0.0026099 | 0.010416 | 0.0026115
43 | 45 | 2.1254 | 1.3603 | 3.5691e-09 | 0 | 0 | 0 | 0 | 0 | 1 | -90 | 90 | 0.031852 | 0.0079978 | -0.031828 | -0.0079826
43 | 41 | 1.4069 | 0.90039 | 2.3625e-09 | 0 | 0 | 0 | 0 | 0 | 1 | -90 | 90 | -0.051452 | -0.012911 | 0.051494 | 0.012938
45 | 55 | 0.3102 | 0.19853 | 5.2091e-10 | 0 | 0 | 0 | 0 | 0 | 1 | -90 | 90 | 0.027364 | 0.0068639 | -0.027361 | -0.0068623
41 | 40 | 1.0946 | 0.70052 | 1.8381e-09 | 0 | 0 | 0 | 0 | 0 | 1 | -90 | 90 | -0.055539 | -0.013952 | 0.055577 | 0.013976
40 | 42 | 1.2738 | 0.81523 | 2.1391e-09 | 0 | 0 | 0 | 0 | 0 | 1 | -90 | 90 | -0.063034 | -0.015845 | 0.063091 | 0.015881
42 | 44 | 1.9271 | 1.2333 | 3.2361e-09 | 0 | 0 | 0 | 0 | 0 | 1 | -90 | 90 | -0.068329 | -0.017193 | 0.06843 | 0.017257
44 | 46 | 2.0314 | 1.3001 | 3.4113e-09 | 0 | 0 | 0 | 0 | 0 | 1 | -90 | 90 | -0.071715 | -0.018081 | 0.071832 | 0.018155
46 | 51 | 0.9496 | 0.60774 | 3.1893e-09 | 0 | 0 | 0 | 0 | 0 | 1 | -90 | 90 | -0.075162 | -0.018989 | 0.075221 | 0.019027
55 | 56 | 1.4962 | 0.95759 | 2.5126e-09 | 0 | 0 | 0 | 0 | 0 | 1 | -90 | 90 | 0.02081 | 0.0052203 | -0.020803 | -0.0052159
51 | 52 | 2.1105 | 1.3507 | 7.0883e-09 | 0 | 0 | 0 | 0 | 0 | 1 | -90 | 90 | -0.093201 | -0.023536 | 0.093404 | 0.023666
51 | 53 | 4.9022 | 3.1374 | 8.2321e-09 | 0 | 0 | 0 | 0 | 0 | 1 | -90 | 90 | 0.013504 | 0.0033876 | -0.013494 | -0.003382
56 | 57 | 1.4818 | 0.94835 | 2.4883e-09 | 0 | 0 | 0 | 0 | 0 | 1 | -90 | 90 | 0.017583 | 0.0044089 | -0.017578 | -0.0044059
52 | 50 | 0.93981 | 0.60148 | 4.7346e-09 | 0 | 0 | 0 | 0 | 0 | 1 | -90 | 90 | -0.097043 | -0.024577 | 0.097141 | 0.024639
49 | 50 | 0.33157 | 0.21221 | 1.6704e-09 | 0 | 0 | 0 | 0 | 0 | 1 | -90 | 90 | 0.10043 | 0.025479 | -0.1004 | -0.025456
50 | 54 | 2.3341 | 1.4938 | 3.9196e-09 | 0 | 0 | 0 | 0 | 0 | 1 | -90 | 90 | 0.0032574 | 0.00081613 | -0.0032571 | -0.00081634
105 | 107 | 3.2665 | 2.0906 | 5.4853e-09 | 0 | 0 | 0 | 0 | 0 | 1 | -90 | 90 | -0.0059705 | -0.0014965 | 0.0059718 | 0.0014968
107 | 104 | 14.4552 | 9.2513 | 2.4274e-08 | 0 | 0 | 0 | 0 | 0 | 1 | -90 | 90 | -0.0059718 | -0.0014968 | 0.0059776 | 0.0014982
58 | 60 | 0.87411 | 0.55943 | 1.4679e-09 | 0 | 0 | 0 | 0 | 0 | 1 | -90 | 90 | -0.017913 | -0.0044907 | 0.017916 | 0.0044926
60 | 73 | 4.4534 | 2.8502 | 7.4784e-09 | 0 | 0 | 0 | 0 | 0 | 1 | -90 | 90 | -0.017916 | -0.0044926 | 0.017932 | 0.0045019
73 | 75 | 0.54664 | 0.34985 | 2.7539e-09 | 0 | 0 | 0 | 0 | 0 | 1 | -90 | 90 | -0.12041 | -0.030377 | 0.1205 | 0.030433
73 | 72 | 0.89692 | 0.57403 | 3.0123e-09 | 0 | 0 | 0 | 0 | 0 | 1 | -90 | 90 | 0.099989 | 0.025251 | -0.09989 | -0.025188
75 | 77 | 0.43543 | 0.27867 | 2.1936e-09 | 0 | 0 | 0 | 0 | 0 | 1 | -90 | 90 | -0.12313 | -0.031091 | 0.1232 | 0.031137
72 | 74 | 0.65804 | 0.42115 | 1.105e-09 | 0 | 0 | 0 | 0 | 0 | 1 | -90 | 90 | 0.097564 | 0.024605 | -0.097495 | -0.02456
63 | 81 | 1.9612 | 1.2552 | 3.2934e-09 | 0 | 0 | 0 | 0 | 0 | 1 | -90 | 90 | -0.013117 | -0.0032875 | 0.01312 | 0.0032895
81 | 82 | 1.2991 | 0.83141 | 2.1815e-09 | 0 | 0 | 0 | 0 | 0 | 1 | -90 | 90 | -0.021647 | -0.0054268 | 0.021654 | 0.0054309
81 | 80 | 1.2593 | 0.80592 | 2.1146e-09 | 0 | 0 | 0 | 0 | 0 | 1 | -90 | 90 | 0.0085265 | 0.0021372 | -0.0085255 | -0.0021368
82 | 78 | 1.0448 | 0.66864 | 1.7544e-09 | 0 | 0 | 0 | 0 | 0 | 1 | -90 | 90 | -0.026347 | -0.0066073 | 0.026355 | 0.0066123
64 | 65 | 1.7393 | 1.1132 | 2.9208e-09 | 0 | 0 | 0 | 0 | 0 | 1 | -90 | 90 | -0.023758 | -0.0059635 | 0.023768 | 0.0059703
64 | 66 | 0.82091 | 0.52538 | 1.3785e-09 | 0 | 0 | 0 | 0 | 0 | 1 | -90 | 90 | 0.020261 | 0.0050871 | -0.020257 | -0.0050849
65 | 67 | 1.5813 | 1.0121 | 2.6555e-09 | 0 | 0 | 0 | 0 | 0 | 1 | -90 | 90 | -0.026979 | -0.0067749 | 0.026992 | 0.0067829
66 | 68 | 7.1463 | 4.5736 | 1.2001e-08 | 0 | 0 | 0 | 0 | 0 | 1 | -90 | 90 | 0.015332 | 0.0038504 | -0.015313 | -0.0038395
67 | 69 | 2.8239 | 1.8073 | 4.7421e-09 | 0 | 0 | 0 | 0 | 0 | 1 | -90 | 90 | 0.013726 | 0.0034426 | -0.013721 | -0.0034392
67 | 70 | 1.4682 | 0.93967 | 2.4656e-09 | 0 | 0 | 0 | 0 | 0 | 1 | -90 | 90 | -0.040718 | -0.010225 | 0.040746 | 0.010243
68 | 71 | 0.20648 | 0.13215 | 3.4674e-10 | 0 | 0 | 0 | 0 | 0 | 1 | -90 | 90 | 0.010993 | 0.0027568 | -0.010993 | -0.0027567
69 | 85 | 0.68195 | 0.43645 | 1.1452e-09 | 0 | 0 | 0 | 0 | 0 | 1 | -90 | 90 | 0.011225 | 0.0028137 | -0.011224 | -0.0028132
70 | 79 | 1.1258 | 0.72048 | 1.8904e-09 | 0 | 0 | 0 | 0 | 0 | 1 | -90 | 90 | -0.045405 | -0.01141 | 0.045431 | 0.011427
71 | 103 | 7.8859 | 5.0469 | 1.3242e-08 | 0 | 0 | 0 | 0 | 0 | 1 | -90 | 90 | 0.0089866 | 0.0022539 | -0.0089794 | -0.0022505
85 | 86 | 0.7769 | 0.49721 | 1.3046e-09 | 0 | 0 | 0 | 0 | 0 | 1 | -90 | 90 | 0.0079256 | 0.0019865 | -0.0079251 | -0.0019863
79 | 76 | 2.9516 | 1.889 | 4.9566e-09 | 0 | 0 | 0 | 0 | 0 | 1 | -90 | 90 | -0.045431 | -0.011427 | 0.045498 | 0.01147
103 | 104 | 4.5684 | 2.9238 | 7.6716e-09 | 0 | 0 | 0 | 0 | 0 | 1 | -90 | 90 | 0.0059794 | 0.0014986 | -0.0059776 | -0.0014982
76 | 78 | 0.62233 | 0.39829 | 1.0451e-09 | 0 | 0 | 0 | 0 | 0 | 1 | -90 | 90 | 0.035566 | 0.0089241 | -0.035558 | -0.0089186
76 | 74 | 1.744 | 1.1162 | 2.9287e-09 | 0 | 0 | 0 | 0 | 0 | 1 | -90 | 90 | -0.081065 | -0.020393 | 0.081192 | 0.020475
77 | 83 | 0.53413 | 0.34184 | 2.6908e-09 | 0 | 0 | 0 | 0 | 0 | 1 | -90 | 90 | -0.12689 | -0.032063 | 0.12699 | 0.032123
83 | 84 | 0.42911 | 0.27463 | 2.1618e-09 | 0 | 0 | 0 | 0 | 0 | 1 | -90 | 90 | -0.12699 | -0.032123 | 0.12706 | 0.032171
84 | 90 | 0.35982 | 0.23028 | 1.8127e-09 | 0 | 0 | 0 | 0 | 0 | 1 | -90 | 90 | -0.13184 | -0.033367 | 0.13191 | 0.033411
84 | 93 | 2.4607 | 1.5749 | 4.1323e-09 | 0 | 0 | 0 | 0 | 0 | 1 | -90 | 90 | 0.004773 | 0.0011961 | -0.0047724 | -0.0011961
90 | 88 | 0.074904 | 0.047939 | 3.7735e-10 | 0 | 0 | 0 | 0 | 0 | 1 | -90 | 90 | -0.13459 | -0.034085 | 0.13461 | 0.034094
88 | 87 | 0.47933 | 0.30677 | 2.4148e-09 | 0 | 0 | 0 | 0 | 0 | 1 | -90 | 90 | -0.13973 | -0.035377 | 0.13983 | 0.035443
87 | 89 | 0.065159 | 0.041702 | 3.2826e-10 | 0 | 0 | 0 | 0 | 0 | 1 | -90 | 90 | -0.14803 | -0.037499 | 0.14805 | 0.037509
89 | 91 | 0.14523 | 0.092949 | 7.3165e-10 | 0 | 0 | 0 | 0 | 0 | 1 | -90 | 90 | -0.15168 | -0.038418 | 0.15172 | 0.038441
97 | 98 | 0.04235 | 0.027104 | 7.1117e-11 | 0 | 0 | 0 | 0 | 0 | 1 | -90 | 90 | 0.016014 | 0.004014 | -0.016014 | -0.0040139
98 | 99 | 1.342 | 0.85885 | 2.2535e-09 | 0 | 0 | 0 | 0 | 0 | 1 | -90 | 90 | 0.01281 | 0.0032109 | -0.012807 | -0.0032097
99 | 100 | 0.26048 | 0.16671 | 4.3742e-10 | 0 | 0 | 0 | 0 | 0 | 1 | -90 | 90 | 0.0095285 | 0.0023879 | -0.0095282 | -0.0023878
100 | 101 | 1.2209 | 0.78138 | 2.0502e-09 | 0 | 0 | 0 | 0 | 0 | 1 | -90 | 90 | 0.0074969 | 0.0018787 | -0.0074961 | -0.0018784
101 | 102 | 2.9685 | 1.8999 | 4.985e-09 | 0 | 0 | 0 | 0 | 0 | 1 | -90 | 90 | 0.0041341 | 0.0010358 | -0.0041336 | -0.001036