## bus_data
BUS_I | BUS_TYPE | Pd | Qd | Gs | Bs | area | Vm | Va | baseKV | zone | Vmax | Vmin
1 | 1 | 0.018819 | 0.0047164 | 0 | 0 | 1 | 0.99406 | -0.11247 | 0.4 | 1 | 1.1 | 0.9
2 | 1 | 0.0024372 | 0.00061082 | 0 | 0 | 1 | 0.99197 | -0.15251 | 0.4 | 1 | 1.1 | 0.9
3 | 1 | 0 | 0 | 0 | 0 | 1 | 0.9961 | -0.073649 | 0.4 | 1 | 1.1 | 0.9
4 | 1 | 0.0081731 | 0.0020484 | 0 | 0 | 1 | 0.99102 | -0.17061 | 0.4 | 1 | 1.1 | 0.9
5 | 3 | 0.0024699 | 0.00061902 | 0 | 0 | 1 | 1 | 0 | 0.4 | 1 | 1.1 | 0.9
6 | 1 | 0 | 0 | 0 | 0 | 1 | 0.99565 | -0.082394 | 0.4 | 1 | 1.1 | 0.9
12 | 1 | 0.047576 | 0.011924 | 0 | 0 | 1 | 0.98718 | -0.24446 | 0.4 | 1 | 1.1 | 0.9
23 | 1 | 0.0016506 | 0.00041369 | 0 | 0 | 1 | 0.99966 | -0.0064364 | 0.4 | 1 | 1.1 | 0.9
43 | 1 | 0.007549 | 0.001892 | 0 | 0 | 1 | 0.99474 | -0.1 | 0.4 | 1 | 1.1 | 0.9
13 | 1 | 0 | 0 | 0 | 0 | 1 | 0.98582 | -0.27067 | 0.4 | 1 | 1.1 | 0.9
17 | 1 | 0.020549 | 0.00515 | 0 | 0 | 1 | 0.99857 | -0.027578 | 0.4 | 1 | 1.1 | 0.9
7 | 1 | 0.064307 | 0.016117 | 0 | 0 | 1 | 0.98267 | -0.33174 | 0.4 | 1 | 1.1 | 0.9
8 | 1 | 0.019349 | 0.0048493 | 0 | 0 | 1 | 0.98293 | -0.32675 | 0.4 | 1 | 1.1 | 0.9
9 | 1 | 0.0038167 | 0.00095656 | 0 | 0 | 1 | 0.9821 | -0.34279 | 0.4 | 1 | 1.1 | 0.9
10 | 1 | 0.026219 | 0.0065711 | 0 | 0 | 1 | 0.98359 | -0.31387 | 0.4 | 1 | 1.1 | 0.9
11 | 1 | 0 | 0 | 0 | 0 | 1 | 0.9797 | -0.38936 | 0.4 | 1 | 1.1 | 0.9
28 | 1 | 0 | 0 | 0 | 0 | 1 | 0.97779 | -0.42668 | 0.4 | 1 | 1.1 | 0.9
39 | 1 | 0 | 0 | 0 | 0 | 1 | 0.97572 | -0.46715 | 0.4 | 1 | 1.1 | 0.9
41 | 1 | 0.0049723 | 0.0012462 | 0 | 0 | 1 | 0.97726 | -0.43712 | 0.4 | 1 | 1.1 | 0.9
14 | 1 | 0.0051365 | 0.0012873 | 0 | 0 | 1 | 0.99745 | -0.049131 | 0.4 | 1 | 1.1 | 0.9
15 | 1 | 0.010319 | 0.0025861 | 0 | 0 | 1 | 0.99789 | -0.04055 | 0.4 | 1 | 1.1 | 0.9
20 | 1 | 0.0016391 | 0.00041079 | 0 | 0 | 1 | 0.97159 | -0.54872 | 0.4 | 1 | 1.1 | 0.9
19 | 1 | 0.0027053 | 0.00067802 | 0 | 0 | 1 | 0.97161 | -0.54817 | 0.4 | 1 | 1.1 | 0.9
21 | 1 | 0.009874 | 0.0024747 | 0 | 0 | 1 | 0.97165 | -0.54747 | 0.4 | 1 | 1.1 | 0.9
22 | 1 | 0.0018616 | 0.00046655 | 0 | 0 | 1 | 0.97203 | -0.53984 | 0.4 | 1 | 1.1 | 0.9
25 | 1 | 0 | 0 | 0 | 0 | 1 | 0.9723 | -0.53468 | 0.4 | 1 | 1.1 | 0.9
26 | 1 | 0.008538 | 0.0021398 | 0 | 0 | 1 | 0.97191 | -0.54234 | 0.4 | 1 | 1.1 | 0.9
27 | 1 | 0 | 0 | 0 | 0 | 1 | 0.97278 | -0.52521 | 0.4 | 1 | 1.1 | 0.9
36 | 1 | 0.0072833 | 0.0018254 | 0 | 0 | 1 | 0.97152 | -0.5501 | 0.4 | 1 | 1.1 | 0.9
33 | 1 | 0 | 0 | 0 | 0 | 1 | 0.97165 | -0.54749 | 0.4 | 1 | 1.1 | 0.9
29 | 1 | 0.023649 | 0.005927 | 0 | 0 | 1 | 0.9714 | -0.55234 | 0.4 | 1 | 1.1 | 0.9
34 | 1 | 0.0069006 | 0.0017294 | 0 | 0 | 1 | 0.97299 | -0.52098 | 0.4 | 1 | 1.1 | 0.9
31 | 1 | 0.0062439 | 0.0015649 | 0 | 0 | 1 | 0.97238 | -0.53301 | 0.4 | 1 | 1.1 | 0.9
38 | 1 | 0.0021179 | 0.0005308 | 0 | 0 | 1 | 0.97338 | -0.51325 | 0.4 | 1 | 1.1 | 0.9
30 | 1 | 0.0044493 | 0.0011151 | 0 | 0 | 1 | 0.97208 | -0.53904 | 0.4 | 1 | 1.1 | 0.9
40 | 1 | 0.0084139 | 0.0021087 | 0 | 0 | 1 | 0.97477 | -0.4859 | 0.4 | 1 | 1.1 | 0.9
32 | 1 | 0.0080005 | 0.0020051 | 0 | 0 | 1 | 0.97203 | -0.54002 | 0.4 | 1 | 1.1 | 0.9
35 | 1 | 0.0037359 | 0.0009363 | 0 | 0 | 1 | 0.97158 | -0.54878 | 0.4 | 1 | 1.1 | 0.9

## generator_data
GEN_BUS | PG | QG | QMAX | QMIN | VG | MBASE | GEN_STATUS | PMAX | PMIN
5 | 0.34402 | 0.088248 | 10 | -10 | 1 | 100 | 1 | 10 | 0

## branch_data
F_BUS | T_BUS | BR_R | BR_X | BR_B | RATE_A | RATE_B | RATE_C | TAP | SHIFT | BR_STATUS | ANGMIN | ANGMAX | P_in | Q_in | P_out | Q_out
1 | 2 | 0.64986 | 0.41591 | 4.3652e-09 | 0 | 0 | 0 | 0 | 0 | 1 | -90 | 90 | 0.27582 | 0.070498 | -0.27529 | -0.070157
1 | 3 | 0.59185 | 0.37879 | 3.9755e-09 | 0 | 0 | 0 | 0 | 0 | 1 | -90 | 90 | -0.29464 | -0.075214 | 0.29519 | 0.075568
2 | 4 | 0.29567 | 0.18923 | 1.986e-09 | 0 | 0 | 0 | 0 | 0 | 1 | -90 | 90 | 0.27285 | 0.069547 | -0.27261 | -0.069394
3 | 5 | 1.101 | 0.70463 | 7.3954e-09 | 0 | 0 | 0 | 0 | 0 | 1 | -90 | 90 | -0.30275 | -0.077464 | 0.30384 | 0.078156
3 | 6 | 5.1455 | 3.2931 | 8.6408e-09 | 0 | 0 | 0 | 0 | 0 | 1 | -90 | 90 | 0.0075585 | 0.0018954 | -0.0075553 | -0.0018943
4 | 12 | 1.2375 | 0.79201 | 8.3125e-09 | 0 | 0 | 0 | 0 | 0 | 1 | -90 | 90 | 0.26444 | 0.067346 | -0.2635 | -0.066747
5 | 23 | 0.76581 | 0.49012 | 1.286e-09 | 0 | 0 | 0 | 0 | 0 | 1 | -90 | 90 | 0.037714 | 0.0094728 | -0.037702 | -0.0094655
6 | 43 | 10.3527 | 6.6257 | 1.7385e-08 | 0 | 0 | 0 | 0 | 0 | 1 | -90 | 90 | 0.0075553 | 0.0018943 | -0.007549 | -0.001892
12 | 13 | 0.534 | 0.34176 | 3.5869e-09 | 0 | 0 | 0 | 0 | 0 | 1 | -90 | 90 | 0.21592 | 0.054823 | -0.21565 | -0.05465
23 | 17 | 2.627 | 1.6813 | 4.4114e-09 | 0 | 0 | 0 | 0 | 0 | 1 | -90 | 90 | 0.036052 | 0.0090518 | -0.036016 | -0.009029
13 | 10 | 0.87693 | 0.56124 | 5.8904e-09 | 0 | 0 | 0 | 0 | 0 | 1 | -90 | 90 | 0.21565 | 0.05465 | -0.21521 | -0.054365
17 | 15 | 3.748 | 2.3987 | 6.2939e-09 | 0 | 0 | 0 | 0 | 0 | 1 | -90 | 90 | 0.015467 | 0.003879 | -0.015457 | -0.0038735
7 | 8 | 0.12815 | 0.082018 | 8.6081e-10 | 0 | 0 | 0 | 0 | 0 | 1 | -90 | 90 | -0.16948 | -0.042844 | 0.16952 | 0.04287
7 | 9 | 0.45845 | 0.29341 | 3.0795e-09 | 0 | 0 | 0 | 0 | 0 | 1 | -90 | 90 | 0.10517 | 0.026727 | -0.10512 | -0.026692
8 | 10 | 0.29718 | 0.1902 | 1.9962e-09 | 0 | 0 | 0 | 0 | 0 | 1 | -90 | 90 | -0.18887 | -0.047719 | 0.18899 | 0.047794
9 | 11 | 2.0005 | 1.2803 | 1.3437e-08 | 0 | 0 | 0 | 0 | 0 | 1 | -90 | 90 | 0.1013 | 0.025735 | -0.10108 | -0.025592
11 | 28 | 1.5959 | 1.0213 | 1.0719e-08 | 0 | 0 | 0 | 0 | 0 | 1 | -90 | 90 | 0.10108 | 0.025592 | -0.10089 | -0.025477
28 | 39 | 1.8137 | 1.1608 | 1.2183e-08 | 0 | 0 | 0 | 0 | 0 | 1 | -90 | 90 | 0.09592 | 0.024231 | -0.095734 | -0.024113
28 | 41 | 8.9926 | 5.7553 | 1.5101e-08 | 0 | 0 | 0 | 0 | 0 | 1 | -90 | 90 | 0.0049746 | 0.0012463 | -0.0049722 | -0.0012462
39 | 40 | 9.4982 | 6.0788 | 1.595e-08 | 0 | 0 | 0 | 0 | 0 | 1 | -90 | 90 | 0.0084212 | 0.0021121 | -0.0084137 | -0.0021088
39 | 38 | 2.2554 | 1.4435 | 1.515e-08 | 0 | 0 | 0 | 0 | 0 | 1 | -90 | 90 | 0.087313 | 0.022002 | -0.087121 | -0.02188
14 | 15 | 7.4513 | 4.7688 | 1.2513e-08 | 0 | 0 | 0 | 0 | 0 | 1 | -90 | 90 | -0.0051365 | -0.0012873 | 0.0051386 | 0.0012874
20 | 19 | 1.4228 | 0.91058 | 2.3892e-09 | 0 | 0 | 0 | 0 | 0 | 1 | -90 | 90 | -0.001639 | -0.00041081 | 0.0016391 | 0.00041061
19 | 21 | 0.67515 | 0.4321 | 1.1338e-09 | 0 | 0 | 0 | 0 | 0 | 1 | -90 | 90 | -0.0043443 | -0.0010887 | 0.0043444 | 0.0010886
21 | 22 | 2.2733 | 1.4549 | 3.8175e-09 | 0 | 0 | 0 | 0 | 0 | 1 | -90 | 90 | -0.014218 | -0.0035634 | 0.014223 | 0.0035664
22 | 25 | 1.3581 | 0.86921 | 4.5614e-09 | 0 | 0 | 0 | 0 | 0 | 1 | -90 | 90 | -0.016085 | -0.0040329 | 0.016089 | 0.004035
25 | 26 | 1.0075 | 0.64479 | 1.6919e-09 | 0 | 0 | 0 | 0 | 0 | 1 | -90 | 90 | 0.032209 | 0.0080814 | -0.032197 | -0.0080741
25 | 27 | 0.83245 | 0.53277 | 5.5916e-09 | 0 | 0 | 0 | 0 | 0 | 1 | -90 | 90 | -0.048298 | -0.012116 | 0.04832 | 0.01213
26 | 29 | 1.79 | 1.1456 | 3.0058e-09 | 0 | 0 | 0 | 0 | 0 | 1 | -90 | 90 | 0.023659 | 0.0059342 | -0.023648 | -0.0059272
27 | 34 | 0.22971 | 0.14701 | 1.543e-09 | 0 | 0 | 0 | 0 | 0 | 1 | -90 | 90 | -0.078055 | -0.01959 | 0.078071 | 0.0196
27 | 31 | 1.1132 | 0.71245 | 5.6081e-09 | 0 | 0 | 0 | 0 | 0 | 1 | -90 | 90 | 0.029736 | 0.0074606 | -0.029725 | -0.007454
36 | 33 | 1.5185 | 0.97187 | 2.5501e-09 | 0 | 0 | 0 | 0 | 0 | 1 | -90 | 90 | -0.0072831 | -0.0018255 | 0.007284 | 0.0018258
33 | 35 | 1.4576 | 0.93287 | 2.4477e-09 | 0 | 0 | 0 | 0 | 0 | 1 | -90 | 90 | 0.003736 | 0.00093625 | -0.0037358 | -0.00093634
33 | 32 | 2.8676 | 1.8353 | 4.8156e-09 | 0 | 0 | 0 | 0 | 0 | 1 | -90 | 90 | -0.01102 | -0.002762 | 0.011024 | 0.0027641
34 | 38 | 0.38682 | 0.24756 | 2.5983e-09 | 0 | 0 | 0 | 0 | 0 | 1 | -90 | 90 | -0.084971 | -0.02133 | 0.085003 | 0.02135
31 | 30 | 1.0887 | 0.69675 | 1.8282e-09 | 0 | 0 | 0 | 0 | 0 | 1 | -90 | 90 | 0.023481 | 0.0058891 | -0.023474 | -0.005885
30 | 32 | 0.2195 | 0.14048 | 3.686e-10 | 0 | 0 | 0 | 0 | 0 | 1 | -90 | 90 | 0.019025 | 0.0047698 | -0.019024 | -0.0047693